## titulni list
13K025_STAVEBNÍ ÚPRAVY V HALE ČEZ ARÉNA
SOUPIS PRACÍ
S VÝKAZEM VÝMĚR
SO01 – VÝTAHY
JIHOZÁPADNÍ STRANA VÍCEÚČELOHÉ HALY
ČÁST: OPLÁŠTĚNÍ VESTIBULU
Investor | : VÍTKOVICE ARÉNA a.s., Ruská 3077/135, 700 30 Ostrava
Stavba | : REKONSTRUKCE OBLOUKŮ MĚSTSKÉHO STADIONU V OSTRAVĚ - VÍTKOVICÍCH
Generální projektant | : HUTNÍ PROJEKT OSTRAVA a.s.
28. října 1142/168, 709 00 Ostrava – Mariánské hory
602 514 985, jzlamal@hutniprojekt.cz
Hlavní inženýr projektu | : Ing. Josef Zlámal
Generální dodavatel | :
Stupeň | : Dokumentace pro provedení stavby
Projektová část / profese | : OPLÁŠTĚNÍ VESTIBULU
Zhotovitel Dokumentace | : KVK GROUP, spol. s r. o. / IČ: 285 84 970
Čujkovova 1736/30, 700 30 Ostrava – Zábřeh
: + 420 725 407 047, info@kvkgroup.cz
Vypracoval | : Bc. Marek Vokoun | Datum | : 15. 12. 2013
Kontroloval | : Ing. Jana Kalužíková | Počet stran
Schválil | : Petr Vala | A.č. souboru | : 13K025
w w w . k v k g r o u p . c z

## LOP_HP_SO01
Stavba: | STAVEBNÍ ÚPRAVY V HALE ČEZ ARÉNA
SO: | SO01 | VÝTAHY
Část: |  | OPLÁŠTĚNÍ VESTIBULU
Číslo odstavce v TECHNICKÉ ZPRÁVĚ | Číslo položky ve VÝKAZU VÝMĚR | Popis položky | Měrná jednotka | Množství | Jednotková cena | Cena bez DPH
0
UPOZORNĚNÍ: | A. | VE VÝKAZU VÝMĚR JE UVEDEN POUZE ORIENTAČNÍ POPIS POLOŽKY. PODROBNÝ POPIS POLOŽKY JE UVEDEN V TECHNICKÉ SPECIFIKACI POD SHODNÝM ČÍSLEM ODSTAVCE A VE VÝKRESOVÉ ČÁSTI JE UVEDENO TECHNICKÉ ŘEŠENÍ.
| B. | VE VÝKAZU VÝMĚR JSOU UVÁDĚNY ČISTÉ VÝMĚRY. NÁKLADY NA PROŘEZ, ZTRATNÉ A VÝROBNÍ REZERVU MUSÍ ZHOTOVITEL ZOHLEDNIT V JEDNOTKOVÉ CENĚ U KAŽDÉ POLOŽKY. POZOR.: VYJÍMKA JE U DODÁVKY MATERIÁLU VNĚJŠÍ VRSTVY, POKUD SE TYTO NÁKLADU STANOVUJÍ V SAMOSTATNÉ POLOŽCE.
| C. | PŘESUNY HMOT NEJSOU UVÁDĚNY SAMOSTATNĚ, NÁKLADY NA TYTO PRÁCE MUSÍ DODAVATEL ZOHLEDNIT V JEDNOTKOVÉ CENĚ U KAŽDÉ POLOŽKY
| D. | POMOCNÉ LEŠENÍ DO VÝŠKY 1,2 M NENÍ UVÁDĚNO SAMOSTATNĚ, NÁKLADY NA TYTO PRÁCE MUSÍ DODAVATEL ZOHLEDNIT V JEDNOTKOVÉ CENĚ U KAŽDÉ POLOŽKY
| E. | ÚKLID STAVENIŠTĚ A VYČIŠTĚNÍ OBJEKTU NENÍ UVÁDĚNO SAMOSTATNĚ, NÁKLADY NA TYTO PRÁCE MUSÍ DODAVATEL ZOHLEDNIT V JEDNOTKOVÉ CENĚ U KAŽDÉ POLOŽKY
| F. | NÁKLADY NA OPATŘENÍ SPOJENÉ S OCHRANOU STÁVAJÍCÍCH KONSTRUKCÍ MUSÍ DODAVATEL ZOHLEDNIT V JEDNOTKOVÉ CENĚ POLOŽEK
2.1.1 |  | OPLÁŠTĚNÍ |  |  |  | 0
2.1.1.1 | 1 | D+M Ocelových příložek a svorníků pro uchycení sloupků fasádního systému. Včetně atikorozní ochrany nátěrem. | m2 | 100.5 |  | 0
2.1.1.1 | 2 | D+M Fasádního AL systému WICONA WICTEC 50SG (nebo ekvivalent). Barva profilů RAL 9006. Jedná se o opláštění vestibulu půdorysného rozměru o rozměru 4500x7900mm. Opláštění tvořeno svislými sloupky a vodorovnými příčkami šířky 50mm a strukturálním zasklením tepelně izolačním dvojsklem. Spára je tmelena trvale pružným tmelem černé barvy, UV stabilním - DOW GORNING 791 (nebo ekvivalent). | m2 | 94.5 |  | 0
Zasklení - průhledné - tepleně izolační dvojsklo; Jedná se o zasklení tepelně izolačním dvojsklem ESG 8-16-6. Vnější sklo tl.8mm je reflexní, s nádechem modré. Konkrétní odstín modré bude odsouhlašen na základě vzorku, po porovnání se zasklením na stávající administrativní budově haly ČEZ Aréna. Teplý rámeček; Požadovaný součinitel Ug=1,2 W/m2K.
Jedná se o kompletní dodávku a montáž Fasádního AL systému včetně dodávky a montáže skla, těsnění, těsnění připojovacích spár k navazujícím konstrukcím, podložek, kotevních prvků a ostatního příslušenství. Profily jsou barveny.
2.1.1.1 | 3 | D+M Fasádního AL systému - příplatek za zasklení neprůhledné - tepelně izolační dvojsklo; Vnitřní sklo tl.6mm smaltováno, odstín: RAL 9006. | m2 | 37.7 |  | 0
2.1.1.1 | 4 | D+M Fasádního AL systému - příplatek za zasklení neprůhledné - smaltované sklo 8mm; Jedná se o zasklení bezpečnostním sklem ESG tl.8mm reflexním, s nádechem modré. Z vnitřní strany bude sklo smaltováno, odstín: RAL 9006. Konkrétní odstín modré bude odsouhlašen na základě vzorku, po porovnání se zasklením na stávající administrativní budově haly ČEZ Aréna. Dodávka je včetně vyřezání otvorů pro prostup dešťového svodu a pro komunikační techniku v ostění u posuvných dveří. | m2 | 3.2 |  | 0
2.1.1.1 | 5 | D+M Fasádního AL systému - atypické kotevní prvky pro zavěšení markýzy. Jedná se tzv. "kotevní kámen" dl. 120mm, upevňovaný do svislého sloupku a doplněný o plošný element, prostupující tmelenou spárou; Materiál: Ocel nerezová; Dodávka je vč. výrobní dokumentace, která bude odsouhlašena dodavatelem fasádního systému. | ks | 4 |  | 0
2.1.1.1 | 6 | D+M Tepelné izolace do neprůhledných částí pláště v úrovních pod podlahou a nad podhledem vestibulu. Tepelná izolace vláknitá - minerální vlna tl. 140-200mm o minimální objemové hmotnosti 50kg/m3 - ISOVER FASSIL (nebo ekvialent). TI tloušťky nad 140mm lze provést ve 2 vrstvách. | m3 | 8.2 |  | 0
2.1.1.2 | 7 | D+M Markýzy; Jedná se o skleněnou markýzu o rozměru 2000x750mm, zavěšenou na nerezovém kování - systém terčů a táhel. Jako sklo je použito bezpečnostní sklo VSG (2xESG 10mm) s bezpečnostní fólií. Sklo s testem bezpečnosti s prohříváním – HST. Hrana je broušena v technologicky nutném rozsahu. Dodávka je včetně výrobní dokumentace a statického posouzení skleněné tabule, ze kterého vyplyne skutečná tloušťka skla. | kpl | 1 |  | 0
2.1.1.3 | 8 | D+M Automatických posuvných dveří s tepelně izolačním dvojsklem. Světlý průchozí rozměr 1400x2250mm. Automatické dveře dvoudílné ADS SLIM - Thermo BESAM UNISLIDE (nebo ekvivalent). Montáž na fasádní AL systém (sloupky v místě dveří vyztuženy). Barva profilů RAL 9006. | kpl | 1 |  | 0
Požadavky na ovládání posuvných dveří: Externí ovládání dveří bude realizováno 2 bezpotenciálovými releovými kontakty. Předpokládané zatížení kontaktů je max.24V / 1A. První relé bude sloužit pro zablokování pohybových čidel pro ovládání otevírání dveří. Při zablokovaném čidlu pohybu budou dveře otevírané pouze snímačem čipových karet. Při odblokování budou dveře otevírané přítomností osoby před dveřmi i snímačem čipových kater. Druhé relé bude sloužit pro otevírání dveří od snímače čipových karet a také pro dálkové trvalé otevření dveří z řídícího pracoviště. Logika ovládání viz technická zpráva.
2.1.1.1 | 9 | D+M Okenní výplně do fasádního AL systému se strukturálním zasklením; Okenní profil hliníkový s přerušeným teplelným mostem; Celkem 3ks okna o rozměu 1450x650mm. Barva profilů RAL 9006. | m2 | 3 |  | 0
Referenční standard: WICLINE 65EVO (nebo ekvivalent), rozměr 1450x650mm – okno jednodílné jednoduše zasklené tepelně izolačním dvojsklem, křídlo sklápěcí dovnitř; Pákové ovládání - páka na sloupku fasádního systému, bowden vedený v dutině sloupku. Kování a doplňky v provedení nerezovém. Požadovaný součinitel Uw=1,2 W/m2K.
2.1.2 |  | KLEMPÍŘSKÉ KONSTRUKCE |  |  |  | 0
| 10 | D+M lemu z lakovaného pozinkovaného plechu tl.0,7mm; R.Š. 150 mm; Odstín RAL 9006; Lem je mechanicky upevněn na podkonstrukci; Dodávka je včetně příponek a příslušenství. | bm | 25 |  | 0
| 11 | D+M lemu z lakovaného pozinkovaného plechu tl.0,7mm; R.Š. 300 mm; Odstín RAL 9006; Lem je mechanicky upevněn na podkonstrukci; Dodávka je včetně příponek a příslušenství. | bm | 33 |  | 0
| 12 | D+M lemu z lakovaného pozinkovaného plechu tl.0,7mm; R.Š. 500 mm; Odstín RAL 9006; Lem je mechanicky upevněn na podkonstrukci; Dodávka je včetně příponek a příslušenství. | bm | 21 |  | 0
| 13 | D+M Šablony atiky ve spádu, z pozinkovaného plechu tl.1,5mm; R.Š. 500 mm; Šablona je mechanicky upevněna na konstrukci fasádního systému; Dodávka je včetně kotvení, příponek a příslušenství. | bm | 21 |  | 0
| 14 | D+M Zaplechování nad ůrovní podhledu (opora pro TI), z pozinkovaného plechu tl. 1,5mm; R.Š. 1000 mm; Mechanicky upevněn na podkonstrukci; Dodávka je včetně příponek a příslušenství. | bm | 21 |  | 0
| 15 | D+M Zaplechování bondovým plechem tl.4mm; R.Š. 200 mm; Odstín RAL 9006; Hrana je upravena přehnutím plechu přes hranu. Lepeno k podkladu. | m2 | 3 |  | 0
| 16 | D+M Hliníkového L profilu 60x40x2mm pro uchycení klempířských konstrukcí; Odstín RAL 9006; Včetně kotvení a příslušenství. | bm | 165 |  | 0
| 17 | D+M Dešťového svodu a kolene o průměru 100mm, délky přímého úseku 1m; Materiál: Nerez; Včetně uchycení k okolním konstrukcím a zajištění proti pohybu. V místě prostupu sklem bude koleno zajištěno tak, aby bylo možné zatmelení spáry trvale pružným tmelem. | bm | 1.5 |  | 0
| 18 | D+M Ohýbaného prvku - kazetky z bondového plechu tl.4mm, pro zakrytí mezery za sloupy OK; Odstín RAL 9006; Dodávka je včetně vzorku, který bude odsouhlašen před konečnou montáží. | kpl | 1 |  | 0
| 19 | D+M Oplechování soklové části u vstupních dveří z lakovaného pozinkovaného plechu tl.0,7mm; Odstín RAL 9006; Lem je upevněn lepením k podkladu; Dodávka je včetně příponek a příslušenství. | kpl | 1 |  | 0
|  | ZAMĚŘENÍ, DODAVATELSKÁ DOKUMENTACE, PLÁN KONTROLY A ÚDRŽBY - UVEDENO V OSTATNÍCH NÁKLADECH STAVBY |  |  |  | 0
| 20 | Zaměření stávajícího stavu pro zpracování DD
| 21 | Schvalovací dokumentace; Dokumentace zajišťovaná zhotovitelem dle vyhlášky 499/2006 Sb. Jedná se o dopracování dokumentace do podrobnosti potřebné pro řádnou realizaci díla. Dokumentace bude předložena před započetím prací ke schválení.
| 22 | Zpracování plánu kontroly a údržby
| 23 | Technická s prostorová koordinace; Zpracování technologického postupu montáže. Koordinace s ostatními dodavateli stavby, Spolupráce s koordinátorem bezpečnosti, projektantem a TDI
| 24 | Dokumentace skutečného provedení včetně zapracování provedených změn
2.1.3 |  | LEŠENÍ (Výměra lešení je udávána jako ZAKRYTÁ plocha lešení) |  |  |  | 0
|  | Fasádní lešení Sprint 75 (nebo ekvivalent) |  |  |  | 0
| 25 | Montáž lešení | m2 | 167 |  | 0
| 26 | Demontáž lešení | m2 | 167 |  | 0
| 27 | Pronájem lešení na jeden den | m2 | 167 |  | 0
| 28 | Pronájem lešení na 60 dní | m2 | 167 |  | 0
|  | Roznášecí rošt Sprint 75 (nebo ekvivalent) |  |  |  | 0
| 29 | Montáž + demontáž | m2 | 16 |  | 0
| 30 | Pronájem lešení na jeden den | m2 | 16 |  | 0
| 31 | Pronájem lešení na 45 dní | m2 | 16 |  | 0
| 32 | D+M velkoplošných desek tl. 15mm - Mechanická ochrana | m2 | 16 |  | 0
|  | Sítě |  |  |  | 0
| 33 | Montáž + Demontáž (provedení pouze se souhlasem TDI) | m2 | 167 |  | 0
| 34 | Pronájem sítě na jeden den | m2 | 167 |  | 0
| 35 | Pronájem sítě na 60 dní | m2 | 167 |  | 0
|  | Ostatní |  |  |  | 0
| 36 | Doprava lešení | m2 | 167 |  | 0
| 37 | Přesun lešení (staveništní) | m2 | 167 |  | 0
| CELKEM | OPLÁŠTĚNÍ VESTIBULU |  |  |  | 0