## Krycí
KRYCÍ LIST VÝKAZU VÝMĚR
| Název stavby | ATLETICKÁ HALA VÍTKOVICE
| Název objektu | SO 04 - Atletická hala
| Název části | 04.4.6 - ELEKTRONICKÉ KOMUNIKACE (SLP)
Kod CPV
| Objednatel | Statutární město Ostrava, Prokešovo náměstí 8, 729 30 Ostrava
| Projektant | OSA projekt s.r.o.
|  |  | Zpracoval |  |  |  | Dne
|  |  | ing. Hana Matušková |  |  |  | 08/2013
Projektant | [5 empty] | Celkové náklady
|  |  |  | 23 | Součet |  |  |  | 0
Datum a podpis |  |  | Razítko | 24 | 15 | % | 0 | DPH | 0
Objednatel |  |  |  | 25 | 21 | % | 0 | DPH | 0
|  |  |  | 26 | Cena s DPH (ř. 23-25) |  |  |  | 0
Datum a podpis |  |  | Razítko | E |  | Přípočty a odpočty
Zhotovitel |  |  |  | 27 | Dodávky objednatele |  |  |  | 0
|  |  |  | 28 | Klouzavá doložka |  |  |  | 0
Datum a podpis |  |  | Razítko | 29 | Zvýhodnění + - |  |  |  | 0

## rekap
REKAPITULACE POLOŽKOVÉHO ROZPOČTU
Stavba: | ATLETICKÁ HALA VÍTKOVICE
Objekt: | SO 04 - Atletická hala
Díl objektu:
Část: | 04.4.6 - ELEKTRONICKÉ KOMUNIKACE (SLP)
JKSO:
Objednatel: | Statutární město Ostrava, Prokešovo náměstí 8, 729 30 Ostrava
Zhotovitel: | OSA projekt s.r.o.
Datum: | 08/2013
Kod CPV
Kód | Popis | Cena celkem
1 | 2 | 3
A | SK - Strukturovaná kabeláž | 0
B | CCTV - Kamerový systém | 0
C | PZTS - Poplachový a tísňový zabezpečovací systém | 0
D | EKV - elektronická kontrola přístupu | 0
E | JČ - Jednotný čas | 0
F | STA - Společná televizní anténa | 0
G | PS invalidé - tísňový přivolávací systém | 0
H | GN - grafická nástavba EZS a EPS | 0
I | PARK -parkovací systém | 0
| Celkem bez DPH | 0

## SK
Číslo položky | Číselné zatřídění | Popis položky | Měrná jednotka | Jednotková cena v Kč | Počet celkem | Z toho v 1PP | Z toho v 1NP | Z toho v 2NP | Z toho v ČEZ Aréně | Celková cena v Kč
A |  | SK - Strukturovaná kabeláž |  |  |  |  | Cena celkem za oddíl |  |  | 0
A.001 | A.001 | Datový rozváděč RD AH1.0 | [7 empty] | 0
A.002 | A.002 | 45U 600/800, 19" stojanový datový rozvaděč,45 U, rozebíratelný, dveře sklo, uzamykatelný | ks | 0 | 1 | 1 | 0 | 0 | 0 | 0
A.003 | A.003 | Podstavec s filtrem prostojanový atový rozváděč 600/800 | ks | 0 | 1 | 1 | 0 | 0 | 0 | 0
A.004 | A.004 | Montážní sada,4 x základní sada prvků (obsahuje plovoucí matici, šroub a plastovou podložku.) pro uchycení zařízení do rozvaděče nebo rámu | ks | 0 | 10 | 10 | 0 | 0 | 0 | 0
A.005 | A.005 | Ventilační jednotka,4x ventilátor,termostat,spodní-horní | ks | 0 | 1 | 1 | 0 | 0 | 0 | 0
A.006 | A.006 | Osvětlovací jednotka 1U | ks | 0 | 1 | 1 | 0 | 0 | 0 | 0
A.007 | A.007 | Patch panel PP 24xRJ45, komplet vybavený | ks | 0 | 5 | 5 | 0 | 0 | 0 | 0
A.008 | A.008 | Patch panel telefonní 50 portů RJ45 (8p4c) UTP 1U | ks | 0 | 1 | 1 | 0 | 0 | 0 | 0
A.009 | A.009 | Vyvazovací panel 1U/ 19" jednostranná plast. lišta | ks | 0 | 2 | 2 | 0 | 0 | 0 | 0
A.010 | A.010 | Vyvazovací panel 2U/19" jednostranná plast. lišta | ks | 0 | 7 | 7 | 0 | 0 | 0 | 0
A.011 | A.011 | Rozvodný panel 6 x 230 V, 50 Hz s přepěťovou ochranou | ks | 0 | 2 | 2 | 0 | 0 | 0 | 0
A.012 | A.012 | Polička s perforací 1U/450mm, max.nosnost 40-80kg | ks | 0 | 4 | 4 | 0 | 0 | 0 | 0
A.013 | A.013 | Háček 80x80 kovový | ks | 0 | 20 | 20 | 0 | 0 | 0 | 0
A.014 | A.014 | Optická vana 24xSC, výsuvná pro 24xSC simplex, LC duplex | ks | 0 | 3 | 3 | 0 | 0 | 0 | 0
A.015 | A.015 | Optická kazeta pro 2x8 svarů s víkem a držáky svarů, černá | ks | 0 | 4 | 4 | 0 | 0 | 0 | 0
A.016 | A.016 | Ochrana svaru 40 mm | ks | 0 | 64 | 64 | 0 | 0 | 0 | 0
A.017 | A.017 | Spojka LC-LC SM-Duplex | ks | 0 | 64 | 64 | 0 | 0 | 0 | 0
A.018 | A.018 | Pigtail LC, singlemode 8/125um, 1m | ks | 0 | 64 | 64 | 0 | 0 | 0 | 0
A.019 | A.019 |  |  | 0
A.020 | A.020 | Datový rozváděč RD AH2.0 |  | 0 | [5 empty] | 0
A.021 | A.021 | 42U 600/800, 19" stojanový datový rozvaděč,45 U, rozebíratelný, dveře sklo, uzamykatelný | ks | 0 | 1 | 0 | 1 | 0 | 0 | 0
A.022 | A.022 | Podstavec s filtrem prostojanový atový rozváděč 600/800 | ks | 0 | 1 | 0 | 1 | 0 | 0 | 0
A.023 | A.023 | Montážní sada,4 x základní sada prvků (obsahuje plovoucí matici, šroub a plastovou podložku.) pro uchycení zařízení do rozvaděče nebo rámu | ks | 0 | 10 | 0 | 10 | 0 | 0 | 0
A.024 | A.024 | Ventilační jednotka,4x ventilátor,termostat,spodní-horní | ks | 0 | 1 | 0 | 1 | 0 | 0 | 0
A.025 | A.025 | Osvětlovací jednotka 1U | ks | 0 | 1 | 0 | 1 | 0 | 0 | 0
A.026 | A.026 | Patch panel 24xRJ45 cat. 6 (8p4c) UTP nestíněný, komplet vybavený s vyvazovací lištou | ks | 0 | 5 | 0 | 5 | 0 | 0 | 0
A.027 | A.027 | Patch panel telefonní 50 portů RJ45 (8p4c) UTP 1U, komplet vybavený | ks | 0 | 1 | 0 | 1 | 0 | 0 | 0
A.028 | A.028 | Vyvazovací panel 1U/ 19" jednostranná plast. lišta | ks | 0 | 3 | 0 | 3 | 0 | 0 | 0
A.029 | A.029 | Vyvazovací panel 2U/19" jednostranná plast. lišta | ks | 0 | 5 | 0 | 5 | 0 | 0 | 0
A.030 | A.030 | Rozvodný panel 6 x 230 V, 50 Hz s přepěťovou ochranou | ks | 0 | 2 | 0 | 2 | 0 | 0 | 0
A.031 | A.031 | Polička s perforací 1U/450mm, max.nosnost 40-80kg | ks | 0 | 4 | 0 | 4 | 0 | 0 | 0
A.032 | A.032 | Háček 80x80 kovový | ks | 0 | 20 | 0 | 20 | 0 | 0 | 0
A.033 | A.033 | Optická vana 24xSC, výsuvná pro 24xSC simplex, LC duplex | ks | 0 | 1 | 0 | 1 | 0 | 0 | 0
A.034 | A.034 | Optická kazeta pro 2x8 svarů s víkem a držáky svarů, černá | ks | 0 | 1 | 0 | 1 | 0 | 0 | 0
A.035 | A.035 | Ochrana svaru 40 mm | ks | 0 | 20 | 0 | 20 | 0 | 0 | 0
A.036 | A.036 | Spojka LC-LC SM-Duplex | ks | 0 | 20 | 0 | 20 | 0 | 0 | 0
A.037 | A.037 | Pigtail LC, singlemode 8/125um, 1m | ks | 0 | 20 | 0 | 20 | 0 | 0 | 0
A.038 | A.038 |  |  | 0 | [5 empty] | 0
A.039 | A.039 | Datový rozváděč RD-režie |  | 0 | [5 empty] | 0
A.040 | A.040 | 42U 600/800, 19" stojanový datový rozvaděč,45 U, rozebíratelný, dveře sklo, uzamykatelný | ks | 0 | 1 | 0 | 0 | 1 | 0 | 0
A.041 | A.041 | Podstavec s filtrem prostojanový atový rozváděč 600/800 | ks | 0 | 1 | 0 | 0 | 1 | 0 | 0
A.042 | A.042 | Montážní sada,4 x základní sada prvků (obsahuje plovoucí matici, šroub a plastovou podložku.) pro uchycení zařízení do rozvaděče nebo rámu | ks | 0 | 10 | 0 | 0 | 10 | 0 | 0
A.043 | A.043 | Ventilační jednotka,4x ventilátor,termostat,spodní-horní | ks | 0 | 1 | 0 | 0 | 1 | 0 | 0
A.044 | A.044 | Osvětlovací jednotka 1U | ks | 0 | 1 | 0 | 0 | 1 | 0 | 0
A.045 | A.045 | Patch panel PP 24xRJ45, komplet vybavený | ks | 0 | 1 | 0 | 0 | 1 | 0 | 0
A.046 | A.046 | Vyvazovací panel 1U/ 19" jednostranná plast. lišta | ks | 0 | 1 | 0 | 0 | 1 | 0 | 0
A.047 | A.047 | Vyvazovací panel 2U/19" jednostranná plast. lišta | ks | 0 | 2 | 0 | 0 | 2 | 0 | 0
A.048 | A.048 | Rozvodný panel 6 x 230 V, 50 Hz s přepěťovou ochranou | ks | 0 | 2 | 0 | 0 | 2 | 0 | 0
A.049 | A.049 | Polička s perforací 1U/450mm, nosnost 80kg | ks | 0 | 6 | 0 | 0 | 6 | 0 | 0
A.050 | A.050 | Háček 80x80 kovový | ks | 0 | 10 | 0 | 0 | 10 | 0 | 0
A.051 | A.051 | Optická vana 24xSC, výsuvná pro 24xSC simplex, LC duplex | ks | 0 | 1 | 0 | 0 | 1 | 0 | 0
A.052 | A.052 | Optická kazeta pro 2x8 svarů s víkem a držáky svarů, černá | ks | 0 | 1 | 0 | 0 | 1 | 0 | 0
A.053 | A.053 | Ochrana svaru 40 mm | ks | 0 | 8 | 0 | 0 | 8 | 0 | 0
A.054 | A.054 | Spojka LC-LC SM-Duplex | ks | 0 | 8 | 0 | 0 | 8 | 0 | 0
A.055 | A.055 | Pigtail LC, singlemode 8/125um, 1m | ks | 0 | 8 | 0 | 0 | 8 | 0 | 0
A.056 | A.056 |  |  | 0 | [5 empty] | 0
A.057 | A.057 | Datový rozváděč RD-CCTV, místnost tlf. Ústředny |  | 0 | [5 empty] | 0
A.058 | A.058 | 42U 600/800, 19" stojanový datový rozvaděč,45 U, rozebíratelný, dveře sklo, uzamykatelný | ks | 0 | 1 | 0 | 0 | 0 | 1 | 0
A.059 | A.059 | Podstavec s filtrem prostojanový atový rozváděč 600/800 | ks | 0 | 1 | 0 | 0 | 0 | 1 | 0
A.060 | A.060 | Montážní sada,4 x základní sada prvků (obsahuje plovoucí matici, šroub a plastovou podložku.) pro uchycení zařízení do rozvaděče nebo rámu | ks | 0 | 10 | 0 | 0 | 0 | 10 | 0
A.061 | A.061 | Ventilační jednotka,4x ventilátor,termostat,spodní-horní | ks | 0 | 1 | 0 | 0 | 0 | 1 | 0
A.062 | A.062 | Osvětlovací jednotka 1U | ks | 0 | 1 | 0 | 0 | 0 | 1 | 0
A.063 | A.063 | Patch panel PP 24xRJ45, komplet vybavený | ks | 0 | 1 | 0 | 0 | 0 | 1 | 0
A.064 | A.064 | Vyvazovací panel 1U/ 19" jednostranná plast. lišta | ks | 0 | 1 | 0 | 0 | 0 | 1 | 0
A.065 | A.065 | Vyvazovací panel 2U/19" jednostranná plast. lišta | ks | 0 | 1 | 0 | 0 | 0 | 1 | 0
A.066 | A.066 | Rozvodný panel 6 x 230 V, 50 Hz s přepěťovou ochranou | ks | 0 | 1 | 0 | 0 | 0 | 1 | 0
A.067 | A.067 | Polička s perforací 1U/450mm, max.nosnost 40-80kg | ks | 0 | 4 | 0 | 0 | 0 | 4 | 0
A.068 | A.068 | Háček 80x80 kovový | ks | 0 | 20 | 0 | 0 | 0 | 20 | 0
A.069 | A.069 | Optická vana 24xSC, výsuvná pro 24xSC simplex, LC duplex | ks | 0 | 1 | 0 | 0 | 0 | 1 | 0
A.070 | A.070 | Optická kazeta pro 2x8 svarů s víkem a držáky svarů, černá | ks | 0 | 4 | 0 | 0 | 0 | 4 | 0
A.071 | A.071 | Ochrana svaru 40 mm | ks | 0 | 12 | 0 | 0 | 0 | 12 | 0
A.072 | A.072 | Spojka LC-LC SM-Duplex | ks | 0 | 12 | 0 | 0 | 0 | 12 | 0
A.073 | A.073 | Pigtail LC, singlemode 8/125um, 1m | ks | 0 | 12 | 0 | 0 | 0 | 12 | 0
A.074 | A.074 | Administrovatelný metalický SWITCH, 48x 1000Mbps, 4x SFP/10 Gb optické propoje, PoE pro napájení AP min - 60W PoE | ks | 0 | 3 | 1 | 1 | 0 | 1 | 0
A.075 | A.075 | Tranceiver SFP LC , 10GB, FO SM 08/125 | ks | 0 | 5 | 3 | 1 | 0 | 1 | 0
A.077 | A.077 | UPS 1500VA LCD 2U 230V, montáž do racku, CD se softwarem, Disk CD s dokumentací, Instalační příručka, Skříňové podpěrné lišty, Odnímatelná podpěra, Signalizační kabel Smart UPS RS-232, Kabel USB | ks | 0 | 2 | 0 | 1 | 0 | 1 | 0
A.078 | A.078 | UPS 3000VA LCD 2U 230V, montáž do racku, CD se softwarem, Disk CD s dokumentací, Instalační příručka, Skříňové podpěrné lišty, Odnímatelná podpěra, Signalizační kabel Smart UPS RS-232, Kabel USB | ks | 0 | 2 | 1 | 0 | 0 | 1 | 0
A.079 | A.079 | Dvoupásmový indoor WiFi bod 802.11n, s 2x2:2 streamy, PoE napájení 7W, 256 signál. Cest, zisk antény 6dBi, 600 Mbps | ks | 0 | 7 | 3 | 3 | 1 | 0 | 0
A.080 | A.080 | Dvoupásmový indoor WiFi bod 802.11n, s 3x3:3streamy, PoE napájení, 256 signál. Cest, zisk antény8dBi, 900 Mbps,PoE 13W, umístěné v prostorách atletického oválu | ks | 0 | 5 | 0 | 4 | 1 | 0 | 0
A.081 | A.081 | Řídící jednotka Wi-FI Controllerů, montáž do racku vč. napájení, vč. příslušenství | ks | 0 | 1 | 1 | 0 | 0 | 0 | 0
A.082 | A.082 |  |  | 0 | [5 empty] | 0
A.083 | A.083 | Základní modul komunikačního interkomu v provedení analog, 1 zvonkové tlačítko, zapojen jako jedna linka PbTU, montáž na povrch | ks | 0 | 2 | 1 | 0 | 1 | 0 | 0
A.084 | A.084 | Ochranná stříška pro 1 modul komunikačního interkomu, montáž na povrch | ks | 0 | 2 | 1 | 0 | 1 | 0 | 0
A.085 | A.085 | Napájecí záložní zdroj , 13,8 V/1 A, pro napájení elektrom. zámků ve dveřích s interkomema pro napájení interkomu | ks | 0 | 2 | 1 | 0 | 1 | 0 | 0
A.086 | A.086 | bezúdržbový akumulátor 12V/7 Ah pro záložní zdroj | ks | 0 | 2 | 1 | 0 | 1 | 0 | 0
A.087 | A.087 |  |  | 0 | [5 empty] | 0
A.088 | A.088 | U/UTP cat 6 LSZH, 4pár, drát, 23 AWG | m | 0 | 11730 | 4220 | 4440 | 2560 | 510 | 0
A.089 | A.089 | SYKFY 10x2x0,5 Měděný vodič plný, PVC izolace,Dvě nebo tři žíly stočeny v prvek,Prvky stočeny,Ovinuto Al laminovanou fólií se dvěma příložnými Cu dráty pocínovanými, PVC plášť | m | 0 | 110 | 110 | 0 | 0 | 0 | 0
A.090 | A.090 | SYKFY 20x2x0,5 Měděný vodič plný, PVC izolace,Dvě nebo tři žíly stočeny v prvek,Prvky stočeny,Ovinuto Al laminovanou fólií se dvěma příložnými Cu dráty pocínovanými, PVC plášť | m | 0 | 115 | 60 | 55 | 0 | 0 | 0
A.091 | A.091 | SYKFY 50x2x0,5 Měděný vodič plný, PVC izolace,Dvě nebo tři žíly stočeny v prvek,Prvky stočeny,Ovinuto Al laminovanou fólií se dvěma příložnými Cu dráty pocínovanými, PVC plášť | m | 0 | 210 | 50 | 0 | 0 | 160 | 0
A.092 | A.092 | Optický kabel distribuční s těsnou sekundární ochranou, univerzální, 8 vlákna OS1 08/125um, LSZH, | m | 0 | 360 | 240 | 110 | 10 | 0 | 0
A.093 | A.093 | Optický kabel distribuční s těsnou sekundární ochranou, univerzální, 24 vlákna OS1 08/125um, LSZH, | m | 0 | 175 | 45 | 0 | 0 | 130 | 0
A.094 | A.094 | YSLY-JZ 18x0,50 kabel flexibilní, PVC šedý, číslované žíly se ze/žl, kabel pro měřící techniku sportovišť | m | 0 | 85 | 0 | 60 | 25 | 0 | 0
A.095 | A.095 | YSLY-JZ 3x0,50 kabel flexibilní, PVC šedý, číslované žíly se ze/žl, kabel pro měřící techniku sportovišť | m | 0 | 320 | 0 | 320 | 0 | 0 | 0
A.096 | A.096 | Napájecí kabely, měděný, 2 žíly, JYTY 2x1 pro napájení dveřních komunikátorů apod. | m | 0 | 30 | 30 | 0 | 0 | 0 | 0
A.097 | A.097 | zás. 2xRJ45,UTP,Cat.6, uložení na přístrojovou krabici pod omítku | ks | 0 | 24 | 8 | 3 | 13 | 0 | 0
A.098 | A.098 | zás. 2xRJ45,UTP,Cat.6, uložení na přístrojovou krabici na povrch | ks | 0 | 37 | 9 | 18 | 9 | 1 | 0
A.099 | A.099 | zás. 2xRJ45,UTP,Cat.6, uloženído žlabu | ks | 0 | 17 | 0 | 9 | 8 | 0 | 0
A.100 | A.100 | zás. 2xRJ45,UTP,Cat.6, uložení do podlahové krabice | ks | 0 | 10 | 0 | 10 | 0 | 0 | 0
A.101 | A.101 | zás. 1xRJ45,UTP,Cat.6, uložení na přístrojovou krabici pod omítku | ks | 0 | 1 | 0 | 0 | 1 | 0 | 0
A.102 | A.102 | zás. 1xRJ45,UTP,Cat.6, uložení na přístrojovou krabici na povrch | ks | 0 | 10 | 2 | 2 | 6 | 0 | 0
A.103 | A.103 | Standardní 8-pinový UTP konektor RJ45 | ks | 0 | 22 | 8 | 8 | 6 | 0 | 0
A.104 | A.104 | Keystone RJ45, Cat.6, UTP, Tool Free | ks | 0 | 209 | 44 | 90 | 73 | 2 | 0
A.105 | A.105 | PC-U-1m-C6, PatchCord | ks | 0 | 118 | 48 | 40 | 30 | 0 | 0
A.106 | A.106 | PC-U 2m-C6, PatchCord | ks | 0 | 145 | 50 | 50 | 43 | 2 | 0
A.107 | A.107 | Patch cord LC-LC, 1m, 8/125um OS1, optický duplexní, SM | ks | 0 | 5 | 3 | 2 | 0 | 0 | 0
A.108 | A.108 | Patch cord LC-LC, 4m, 8/125um OS1, optický duplexní, SM, propojení aktivních prvků v rozváděčích CCTV | ks | 0 | 1 | 0 | 0 | 0 | 1 | 0
A.109 | A.109 | Chránička trubka 23mm,ohebná | m | 0 | 200 | 20 | 20 | 160 | 0 | 0
A.110 | A.110 | PVC trubka 16mm, ohebná | m | 0 | 50 | 0 | 0 | 50 | 0 | 0
A.111 | A.111 | PVC trubka pevná hladká 16mm, montáž po povrchu | m | 0 | 0 | 0 | 0 | 0 | 0 | 0
A.112 | A.112 | PVC trubka pevná hladká 23mm, montáž po povrchu | m | 0 | 400 | 120 | 180 | 100 | 0 | 0
A.113 | A.113 | Trubka bezhalogenová tuhá 1520 (16mm), montáž po povrchu | m | 0 | 150 | 0 | 20 | 130 | 0 | 0
A.114 | A.114 | Trubka bezhalogenová tuhá 1532 (29mm), montáž po povrchu | m | 0 | 60 | 40 | 20 | 0 | 0 | 0
A.115 | A.115 | Trubka ohebná 2323, montáž do betonové podlahy | m | 0 | 200 | 0 | 200 | 0 | 0 | 0
A.116 | A.116 | Trubka ohebná 2340, montáž do betonové podlahy | m | 0 | 300 | 0 | 300 | 0 | 0 | 0
A.117 | A.117 | Elektroinstalační lišta vkládací hranatá LHD 25x20, montáž po povrchu | m | 0 | 30 | 0 | 0 | 0 | 30 | 0
A.118 | A.118 | Elektroinstalační lišta vkládací hranatá LHD 40x20, montáž po povrchu | m | 0 | 15 | 0 | 0 | 0 | 15 | 0
A.119 | A.119 | Žárově zinkovaný kabelový drátěný žlab, průměr drátu 4mm, rozměry ok 50x100mm , žlab 50/50mm vč. příslušenství, montáž stropní | m | 0 | 160 | 0 | 0 | 0 | 160 | 0
A.120 | A.120 | Žárově zinkovaný kabelový drátěný žlab, průměr drátu 4mm, rozměry ok 50x100mm , žlab 100/50mm vč. příslušenství, montáž stropní | m | 0 | 110 | 0 | 0 | 0 | 110 | 0
A.121 | A.121 | 125/50 Kabelový žlab oceloplechový vč. příslušenství plný | m | 0 | 210 | 150 | 60 | 0 | 0 | 0
A.122 | A.122 | 62/50 Kabelový žlab oceloplechový vč. příslušenství plný | m | 0 | 216 | 40 | 80 | 96 | 0 | 0
A.123 | A.123 | Stoupací kabelový žebřík, včetně manžet pro uchycení kabeláže po 3m | m | 0 | 15 | 5 | 5 | 5 | 0 | 0
A.124 | A.124 | Krabice přístrojová KP 68/xx montáž pod omítku | ks | 0 | 42 | 8 | 12 | 22 | 0 | 0
A.125 | A.125 | Krabice přístrojová, montáž na povrch | ks | 0 | 47 | 11 | 20 | 15 | 1 | 0
A.126 | A.126 | Krabice univerzální odbočná KU 68/xx vč. víčka montáž pod omítku | ks | 0 | 42 | 6 | 6 | 30 | 0 | 0
A.127 | A.127 | Montážní deska,k instalaci elektrických zařízení na zateplené fasády budov, svojí konstrukcí eliminuje vytváření tepelných mostů. Plocha pro montáž zařízení je 120 x 120 mm. | ks | 0 | 2 | 1 | 0 | 1 | 0 | 0
A.128 | A.128 | Požární ucpávky | m2 | 0 | 2.5 | 1 | 0.5 | 0.5 | 0.5 | 0
A.129 | A.129 |  |  | 0
A.130 | A.130 | Instalační materiál | ks | 0 | 7 | 2 | 1 | 2 | 2 | 0
A.131 | A.131 | Kabelové trasy-instalace kabelů do trubek, žlabů apod | m | 0 | 12730 | 4755 | 4605 | 2570 | 800 | 0
A.132 | A.132 | Kabelové trasy-instalace chrániček, kabelů do zdi, na příchytky, drážkování apod. | m | 0 | 1405 | 180 | 740 | 440 | 45 | 0
A.133 | A.133 | Montáž žlabu, stoupacího žebříku | m | 0 | 706 | 195 | 145 | 96 | 270 | 0
A.134 | A.134 | Montáž rozváděče včetně vybavení(vyvazovací panely, patch panely) | ks | 0 | 5 | 1 | 1 | 1 | 2 | 0
A.135 | A.135 | Montáž a instalace switche do skříně rack | ks | 0 | 2 | 2 | 0 | 0 | 0 | 0
A.136 | A.136 | Montáž a instalace zdroje UPS do skříně rack | ks | 0 | 4 | 1 | 1 | 0 | 2 | 0
A.137 | A.137 | Montáž Wi-FI přístupového bodu v prostorách atletického oválu, výšková montáž | ks | 0 | 4 | 0 | 0 | 4 | 0 | 0
A.138 | A.138 | Montáž Wi-FI přístupového bodu v zázemí haly | ks | 0 | 8 | 3 | 3 | 2 | 0 | 0
A.139 | A.139 | Montáž a instalace řídící jednotky přístupových AP, montáž do racku | ks | 0 | 1 | 1 | 0 | 0 | 0 | 0
A.140 | A.140 | Kabelové trasy - ukládání do stávajících tras, koordinace tras v objektu ČEZ Arény | m | 0 | 315 | 0 | 0 | 0 | 315 | 0
A.141 | A.141 | Zapojení vývodů zásuvek a v Racku | ks | 0 | 528 | 144 | 196 | 160 | 28 | 0
A.142 | A.142 | Zafukování/instalace optického kabelu | m | 0 | 535 | 285 | 110 | 10 | 130 | 0
A.143 | A.143 | Montáž zásuvek | ks | 0 | 99 | 19 | 42 | 37 | 1 | 0
A.144 | A.144 | Montáž keystone | ks | 0 | 209 | 44 | 90 | 73 | 2 | 0
A.145 | A.145 | Montáž konektoru UTP RJ 45 pro zapojení kamer CCTV | ks | 0 | 22 | 8 | 8 | 6 | 0 | 0
A.146 | A.146 | Závěrečná měření na vláknu (1vl. rozvaděč-rozvaděč) | ks | 0 | 104 | 64 | 20 | 8 | 12 | 0
A.147 | A.147 | Ukončení optického kabelu v RACKu (svár pigtailu+montáž) | ks | 0 | 104 | 64 | 20 | 8 | 12 | 0
A.148 | A.148 | Měření na vývodu + certifikace cat.6 | ks | 0 | 528 | 144 | 196 | 160 | 28 | 0
A.149 | A.149 | Průraz ve zdivu betonovém tl. 20cm, plochy do 0,025m2, vč. začištění | ks | 0 | 34 | 10 | 12 | 12 | 0 | 0
A.150 | A.150 | Průraz ve zdivu betonovém tl. 30cm, plochy do 0,025m2, vč. začištění | ks | 0 | 14 | 0 | 0 | 0 | 14 | 0
A.151 | A.151 | Vypracování skutečné dokumentace stavby | kplt | 0 | 1 | 0 | 0 | 0 | 0 | 0
A.152 | A.152 | Oživení, zkušební testy | h | 0 | 80 | 24 | 16 | 16 | 24 | 0
A.153 | A.153 | Pomocné stavební práce | h | 0 | 96 | 24 | 24 | 24 | 24 | 0
A.154 | A.154 | Revize | h | 0 | 16 | 0 | 0 | 0 | 0 | 0
A.155 | A.155 | PPV 6% (podružné pracovní výkony) | kplt | 0 | 1 | 0 | 0 | 0 | 0 | 0
A.156 | A.156 | Mimostav. doprava 3,6% z dodávky | kplt | 0 | 1 | 0 | 0 | 0 | 0 | 0
Poznámka: |  | Strukturovaná kabeláž kategorie 6, v nestíněném provedení (kabely U/UTP), kabeláž splňuje požadavky dle TIA/EIA 568B.2-1, EN 50173-1:2002 a ISO 11801:2002, pracovní frekvence 200 MHz,testovací 250 MHz, protokol 10/100/1000BaseT
Aktivní prvky musí být kompatibillní se stávající technologií z důvodu propojení mezi Atletickou halou, ČEZ Arénou a Atletickým stadionem

## CCTV
Číslo položky | Číselné zatřídění | Popis položky | Měrná jednotka | Jednotková cena v Kč | Počet celkem | Z toho v 1PP | Z toho v 1NP | Z toho v 2NP | Z toho v ČEZ Aréna | Celková cena v Kč
B |  | CCTV - Kamerový systém | [5 empty] | Cena celkem za oddíl |  | 0
B.001 | B.001 | Kamerový server 19" IPC Case 4U BK short 480 černý bez zdroje, v přední části za odklopnými dvířky s filtrem, 8xHDD, 3x3,5", 2x USB 2xpozice pro ventilátor 120x120mm, vzadu 2xpozice pro ventilátor | ks | 0 | 1 | 0 | 0 | 0 | 1 | 0
B.002 | B.002 | napájecí zdroj 600W,základní deska+ procesor Core i7, RAM DDR III,1600MHz,8 GB, grafická karta 4GB (256) aktiv 2xD H DP D5 (B), vč. operačního systému standardního, pevný disk, datové úložiště pro 28 kamer IP CCTV, HDD 21TB 64MB SATAIII/600
B.003 | B.003 | Switch Gigabit Ethernet L2 stackable switches 24-port 1G, PoE+ 390W, 4 x 1G SFP Uplink/Stacking Ports | ks | 0 | 1 | 1 | 0 | 0 | 0 | 0
B.004 | B.004 | Compatible SFP transceiver FO SM 1Gbps, 1.25G, 1310nm, SM, 20km, Dual LC connectors, Temp. 0~70°C | ks | 0 | 5 | 3 | 1 | 0 | 1 | 0
B.005 | B.005 | Switch Gigabit Ethernet L2 stackable switches 12-port 1G, PoE+ 68W, 2 x 1G SFP Uplink/Stacking Ports | ks | 0 | 1 | 0 | 1 | 0 | 0 | 0
B.006 | B.006 | Napájecí modul pro POE (Power Over Ethernet) 48VDC 400mA (19 W Max), 802.3af, vč. napájecího adaptéru. | ks | 0 | 1 | 0 | 1 | 0 | 0 | 0
|  | Switch Gigabit Ethernet L2 stackable switches 24-port 1G,4 x 1G SFP Uplink/Stacking Ports | ks | 0 | 1 | 0 | 0 | 0 | 1 | 0
B.007 | B.007 | 1.3MPix pevná IP kamera dome provedení,1/3" progressive scan Low Lux CMOS, dual streams from H.264 and MJPEG,Up to 30 fps at 1280 x 1024,3‐axis mechanism (pan / tilt / roll),varifocal megapixel lens,Intelligent IR PoE, WDR | ks | 0 | 12 | 6 | 2 | 4 | 0 | 0
B.008 | B.008 | 1.3MPix pevná IP kamera dome provedení a antivandal, do prostor návštěvníků, 1/3" progressive scan Low Lux CMOS,Dual streams from H.264 and MJPEG,Up to 30 fps at 1280 x 1024,Vandal resistance (IK10),Ingress protection (IP67),Varifocal megapixel lens,3‐axis mechanism (pan / tilt / roll),Removable IR‐cut filter for Day/Night function,External microphone, intelligent IR 15m | ks | 0 | 6 | 0 | 4 | 2 | 0 | 0
B.009 | B.009 | 3 MPix pevná IP kamera dome provedení antivandal, do venkovních prostor, 1/2.5" progressive scan CMO,Dual streams from H.264 and MJPEG,Up to 20 fps at 2048 x 1536 antivandal(IK10),Ingress protection (IP67),Varifocal megapixel lens,3‐axis mechanism (pan / tilt / roll),Removable IR‐cut filter for Day/Night function,External microphone,Intelligent IR 15m | ks | 0 | 2 | 0 | 2 | 0 | 0 | 0
B.010 | B.010 | Přepěťová ochrana 10/100M Ethernet + PoE A/B nebo Hi PoE(max.70W), dvoustupňové provedení, galvanicky izolovaná svorka PE, montáž na rovný podklad nebo DIN | ks | 0 | 2 | 0 | 2 | 0 | 0 | 0
B.011 | B.011 | Skříňka pro montáž přepěť. Ochrany | ks | 0 | 2 | 0 | 2 | 0 | 0 | 0
B.012 | B.012 | Kamerová konzole vč. kamerového boxu s držákem, montáž na zeď, kamera zavěšena v krytu | ks | 0 | 4 | 0 | 2 | 2 | 0 | 0
B.013 | B.013 | PC-U-1m-C6, PatchCord | ks | 0 | 1 | 1 | 0 | 0 | 0 | 0
B.014 | B.014 | Dohledová PC stanice, včetně LCD monitor 27" a příslušenství (myš, kl., Win7) | ks | 0 | 1 | 1 | 0 | 0 | 0 | 0
B.015 | B.015 | Dohledový monitor 27" FullHD, montáž k dohledové PC stanici | ks | 0 | 1 | 1 | 0 | 0 | 0 | 0
B.016 | B.016 | Dohledový monitor 40" FullHD,350cd,LAN, slim provedení, montáž na stěnu na stávající vrátnici-hlavní dohledové pracoviště | ks | 0 | 1 | 0 | 0 | 0 | 1 | 0
B.017 | B.017 | VGA PCI Expres grafická karta 2xDVI, montáž do stávajícího PC, stávající vrátnice- hlavní dohledové pracoviště | ks | 0 | 1 | 0 | 0 | 0 | 1 | 0
B.018 | B.018 |  |  | 0 | 0 |  |  |  |  | 0
B.019 | B.019 | Kabeláž U/UTP součástí kapitoly SK, vč. úložných konstrukcí a materiálu |  | 0 | 0 |  |  |  |  | 0
B.020 | B.020 | Optický kabel distribuční s těsnou sekundární ochranou, univerzální, 4 vlákna OS1 08/125um, LSZH, | m | 0 | 265 | 200 | 65 | 0 | 0 | 0
B.021 | B.021 | Optický kabel distribuční s těsnou sekundární ochranou, univerzální, 12 vlákna OS1 08/125um, LSZH, | m | 0 | 210 | 50 | 0 | 0 | 160 | 0
B.022 | B.022 | Elektroinstalační lišta vkládací hranatá LHD 40x20, montáž po povrchu | m | 0 | 20 | 0 | 0 | 0 | 20 | 0
B.023 | B.023 |  |  | 0 | [5 empty] | 0
B.024 | B.024 | Instalační materiál | ks | 0 | 1 | 250 | 200 | 200 | 1500 | 0
B.025 | B.025 | Kabelové trasy-instalace kabelů do trubek, žlabů apod (volné uložení) | m | 0 | 475 | 250 | 65 | 0 | 160 | 0
B.026 | B.026 | Kabelové trasy-instalace chrániček, kabelů do zdi, na příchytky, drážkování apod.(pevné uložení) | m | 0 | 20 | 0 | 0 | 0 | 20 | 0
B.027 | B.027 | Montáž kamerového serveru | ks | 0 | 1 | 0 | 0 | 0 | 1 | 0
B.028 | B.028 | Montáž switch 12, 24-port 1G | ks | 0 | 3 | 1 | 1 | 0 | 1 | 0
B.029 | B.029 | Montáž SFP transceiver FO SM | ks | 0 | 5 | 3 | 2 | 0 | 0 | 0
B.030 | B.030 | Montáž napájecího modulu pro POE | ks | 0 | 1 | 0 | 1 | 0 | 0 | 0
B.031 | B.031 | Montáž 1.3MPix pevná IP kamera dome | ks | 0 | 13 | 6 | 2 | 5 | 0 | 0
B.032 | B.032 | Montáž 1.3MPix pevná IP kamera dome provedení a antivandal, do prostor návštěvníků | ks | 0 | 6 | 0 | 4 | 2 | 0 | 0
B.033 | B.033 | Montáž 3 MPix pevná IP kamera dome provedení antivandal, do venkovních prostor, | ks | 0 | 2 | 0 | 2 | 0 | 0 | 0
B.034 | B.034 | Montáž Přepěťová ochrana 10/100M Ethernet + PoE A/B nebo Hi PoE(max.70W), montáž na rovný podklad nebo DIN | ks | 0 | 2 | 0 | 2 | 0 | 0 | 0
B.035 | B.035 | Montáž skříňky pro montáž přepěť. Ochrany | ks | 0 | 2 | 0 | 2 | 0 | 0 | 0
B.036 | B.036 | Kamerová konzole vč. kamerového boxu s držákem, montáž na zeď, kamera zavěšena v krytu | ks | 0 | 4 | 0 | 2 | 2 | 0 | 0
B.037 | B.037 | Dohledová PC stanice, včetně LCD monitor 27" a příslušenství | ks | 0 | 1 | 1 | 0 | 0 | 0 | 0
B.038 | B.038 | Dohledový monitor 27" montáž k dohledové PC stanici | ks | 0 | 1 | 1 | 0 | 0 | 0 | 0
B.039 | B.039 | Dohledový monitor 40" montáž na stěnu na stávající vrátnici-hlavní dohledové pracoviště | ks | 0 | 1 | 0 | 0 | 0 | 1 | 0
B.040 | B.040 | Grafická karta 2xDVI, montáž do stávajícího PC, stávající vrátnice- hlavní dohledové pracoviště | ks | 0 | 1 | 0 | 0 | 0 | 1 | 0
B.041 | B.041 | Závěrečná měření na vláknu (1vl. rozvaděč-rozvaděč) | ks | 0 | 40 | 20 | 8 | 0 | 12 | 0
B.042 | B.042 | Ukončení optického kabelu v RACKu (svár pigtailu+montáž) | ks | 0 | 40 | 20 | 8 | 0 | 12 | 0
B.043 | B.043 | Nastavení stávajícího CCTV serveru, propojení s novým zařízením nového serveru, programování | h | 0 | 24 | 0 | 0 | 0 | 24 | 0
B.044 | B.044 | Kamerová zkouška - před instalací kamer | h | 0 | 20 | 6 | 8 | 6 | 0 | 0
B.045 | B.045 | Oživení, zkušební testy | h | 0 | 32 | 6 | 8 | 6 | 12 | 0
B.046 | B.046 | Vypracování skutečné dokumentace stavby | kplt | 0 | 1 | 0 | 0 | 0 | 0 | 0
B.047 | B.047 | Pomocné stavební práce | h | 0 | 15 | 2 | 3 | 2 | 8 | 0
B.048 | B.048 | Revize | h | 0 | 8 | 0 | 0 | 0 | 0 | 0
B.049 | B.049 | PPV 6% (podružné pracovní výkony) | ks | 0 | 1 | 0 | 0 | 0 | 0 | 0
B.050 | B.050 | Mimostav. doprava 3,6% z dodávky | ks | 0 | 1 | 0 | 0 | 0 | 0 | 0
Poznámka: |  | Použitá technologie musí být kompatibilní se stávajícím systémem CCTV, použivaný uživatelem ve stávajícím objektu. Jedná se o rozšíření stávajícího systému.
Podrobnější specifikace hlavních zařízení CCTV viz. Technická zpráva

## PZTS
Číslo položky | Číselné zatřídění | Popis položky | Měrná jednotka | Jednotková cena v Kč | Počet celkem | Z toho v 1PP | Z toho v 1NP | Z toho v 2NP | Z toho v ČEZ Aréně | Z toho v 4NP | Celková cena v Kč
C |  | PZTS - Poplachový a tísňový zabezpečovací systém | [5 empty] | Cena celkem za oddíl |  |  | 0
C.001 | C.001 | Expander, 8 dvojitě vyvážených vstupů, 1 reléový výstup 30V/2A, tamper kontakt, plechový box na povrch | ks | 0 | 12 | 4 | 6 | 2 | 0 |  | 0
C.002 | C.002 | Klávesnice nástěnná plast-světle šedý, bíle podsvětlené klávesy a displej 2x20 znaků, 9x LED, dvířka, tamper proti zdi | ks | 0 | 2 | 1 | 1 | 0 | 0 |  | 0
C.003 | C.003 | Klávesnice pro DM, plechové provedení v uzamykatelné skříňce, podsvětlený displej 2x20 znaků, 2x vstup, 2x výstup | ks | 0 | 2 | 1 | 1 | 0 | 0 |  | 0
C.004 | C.004 | Zásuvná karta do ústředny EZS, 2x linka typ DN-BUS, 2x 32 modulů | ks | 0 | 1 | 0 | 0 | 0 | 1 |  | 0
C.005 | C.005 | Systémový záložní zdroj , 13,8 V/5 A, monitorování 14 por.stavů, v boxu pro bat.12 V/65 Ah, tamper kontakt | ks | 0 | 2 | 1 | 1 | 0 | 0 |  | 0
C.006 | C.006 | Bezúdržbový akumulátor 12V/17 Ah pro systémový záložní zdroj | ks | 0 | 2 | 1 | 1 | 0 | 0 |  | 0
C.007 | C.007 | Závrtný magnetický kontakt na max. 25 mm, kabel 3m | ks | 0 | 46 | 19 | 18 | 9 | 0 |  | 0
C.008 | C.008 | Sada k MK pro vnitřní montáž do kovu | ks | 0 | 46 | 19 | 18 | 9 | 0 |  | 0
C.009 | C.009 | Odolný magnetický kontakt vratový, kabel 3m | ks | 0 | 2 | 0 | 2 | 0 | 0 |  | 0
C.010 | C.010 | Vnitřní siréna, tamper kontakt, VdS-C, 100dB, 12V/120mA | ks | 0 | 1 | 1 | 0 | 0 | 0 |  | 0
C.011 | C.011 | QUAD PIR, 15m/85°, 117x68x50mm, -30 až +70 °C, stojánek na stěnu a strop, vyvažovací rezistory, digital | ks | 0 | 36 | 13 | 17 | 6 | 0 |  | 0
C.012 | C.012 | QUAD PIR, 18m/20°, 117x68x50mm, -30 až +70 °C, stojánek na stěnu a strop, vyvažovací rezistory, digital | ks | 0 | 2 | 0 | 2 | 0 | 0 |  | 0
C.013 | C.013 | Stropní QUAD PIR, 360°/Ø 10 až 15 m při montážní výšce 2,4 až 4,0 m, digital | ks | 0 | 3 | 0 | 0 | 3 | 0 |  | 0
C.014 | C.014 | DUAL PIR+MW, antimasking, 15m/85°, 117x68x50mm, -30 až +70 °C, stojánky, vyvažovací rezistory, digital | ks | 0 | 3 | 1 | 2 | 0 | 0 |  | 0
C.015 | C.015 | Duální detektor tříštění skla, dosah 360°/8 m, digitální analýza signálu, detekce řezání skla | ks | 0 | 11 | 1 | 7 | 3 | 0 |  | 0
C.016 | C.016 | Tísňový plastový hlásič s výklopnou páčkou. Vyklopením páčky dojde k tiché aktivaci poplachu. Paměť poplachu. | ks | 0 | 1 | 1 | 0 | 0 | 0 |  | 0
C.017 | C.017 | Instalační plastová krabice povrchová, 24šroubovacích svorek, tamper | ks | 0 | 33 | 14 | 12 | 7 | 0 |  | 0
C.018 | C.018 | Požární ucpávky | m2 | 0 | 2 | 0.5 | 0.5 | 0.5 | 0.5 |  | 0
C.019 | C.019 |  |  | 0 | [6 empty] | 0
C.020 | C.020 | Sběrnicový kabel stíněný U/FTP Cat5e | m | 0 | 870 | 410 | 240 | 20 | 200 |  | 0
C.021 | C.021 | Měděný vodič plný, PVC izolace, PVC plášť CYKY 2x1,5,pro pevné uložení v otevřeném prostoru, v zemi a v betonu, vnitřní instalace i pod omítkou | m | 0 | 201 | 150 | 46 | 5 | 0 |  | 0
C.022 | C.022 | Napájecí kabely, měděný, 2 žíly, JYTY 2x1 | m | 0 | 48 | 18 | 24 | 6 | 0 |  | 0
C.023 | C.023 | Stíněný kabel 6x Cu drát Ø 0,5 mm, PVC plášť (SYFK 6x0,5) stíněný šestižilový kabel pro EZS | m | 0 | 3000 | 980 | 1610 | 410 | 0 |  | 0
C.024 | C.024 | Stíněný kabel 6x Cu drát Ø 0,5 mm, 2x Cu drát Ø 0,8 mm, PVC plášť, kabel pro EZS siréna | m | 0 | 20 | 20 | 0 | 0 | 0 |  | 0
C.025 | C.025 | Kabel dle Vyhlášky č.268/2011 Sb.PH120-R dle ZP-27/2008, B2caS1D0 dle PrEN 50399:07 Ohniodolné dle ČSN IEC60331, bezhalogenové dle ČSN 50266 2x1.5 PH120-R B2caS1D0 | m | 0 | 160 | 160 | 0 | 0 | 0 |  | 0
C.026 | C.026 | Kabel dle Vyhlášky č.268/2011 Sb.PH120-R dle ZP-27/2008, B2caS1D0 dle PrEN 50399:07 Ohniodolné dle ČSN IEC60331, bezhalogenové dle ČSN 50266 2x1.5 PH120-R B2caS1D0 | m | 0 | 40 | 40 | 0 | 0 | 0 |  | 0
C.027 | C.027 | Instalační kabel CAT7 SSTP LSOH CPD, SXKD-7-SSTP-LSOH-CPD podle vyhl. č.23/2008 | m | 0 | 40 | 40 | 0 | 0 | 0 |  | 0
C.028 | C.028 | Chránička trubka 23mm,ohebná | m | 0 | 15 | 10 | 5 | 0 | 0 |  | 0
C.029 | C.029 | PVC trubka 16mm, ohebná | m | 0 | 30 | 10 | 15 | 5 | 0 |  | 0
C.030 | C.030 | PVC trubka pevná hladká 16mm, montáž po povrchu | m | 0 | 261 | 65 | 150 | 46 | 0 |  | 0
C.031 | C.031 | PVC trubka pevná hladká 23mm, montáž po povrchu | m | 0 | 130 | 90 | 40 | 0 | 0 |  | 0
C.032 | C.032 | Trubka bezhalogenová tuhá 1520 (20mm), montáž po povrchu | m | 0 | 140 | 0 | 140 | 0 | 0 |  | 0
C.033 | C.033 | Trubka ohebná 2340, montáž do betonové podlahy | m | 0 | 65 | 0 | 65 | 0 | 0 |  | 0
C.034 | C.034 | Elektroinstalační lišta vkládací hranatá LHD 40x20, montáž po povrchu | m | 0 | 10 | 0 | 0 | 0 | 10 |  | 0
C.035 | C.035 | Žárově zinkovaný kabelový drátěný žlab, průměr drátu 4mm, rozměry ok 50x100mm , ZLAB 50/50mm vč. příslušenství, montáž stropní | m | 0 | 153 | 26 | 122 | 5 | 0 |  | 0
C.036 | C.036 | Žárově zinkovaný kabelový drátěný žlab, průměr drátu 4mm, rozměry ok 50x100mm , ZLAB 100/50mm vč. příslušenství, montáž stropní | m | 0 | 110 | 110 | 0 | 0 | 0 |  | 0
C.037 | C.037 |  |  | 0 | 0
C.038 | C.038 | Instalační materiál | ks | 0 | 16 | 6 | 4 | 4 | 2 |  | 0
C.039 | C.039 | Kabelové trasy-instalace kabelů do trubek, žlabů apod | m | 0 | 4149 | 1578 | 1920 | 441 | 210 |  | 0
C.040 | C.040 | Kabelové trasy-instalace chrániček, kabelů do zdi, na příchytky apod. | m | 0 | 891 | 415 | 415 | 51 | 10 |  | 0
C.041 | C.041 | Montáž žlabu, stoupacího žebříku | m | 0 | 263 | 136 | 122 | 5 | 0 |  | 0
C.042 | C.042 | Montáž zásuvné desky do stávající ústředny EZS | ks | 0 | 1 | 0 | 0 | 0 | 1 |  | 0
C.043 | C.043 | Montáž klávesnice, montáž ná stěnu vč. příslušenství | ks | 0 | 2 | 1 | 1 | 0 | 0 |  | 0
C.044 | C.044 | Montáž klávesnice v krytu, montáž na stěnu vč. montážního příslušenství krytu | ks | 0 | 2 | 1 | 1 | 0 | 0 |  | 0
C.045 | C.045 | Montáž detektoru PIR a duálních | ks | 0 | 44 | 14 | 21 | 9 | 0 |  | 0
C.046 | C.046 | Montáž detektoru tříštění skla, nastavení | ks | 0 | 11 | 1 | 7 | 3 | 0 |  | 0
C.047 | C.047 | Montáž expandérů | ks | 0 | 12 | 4 | 6 | 2 | 0 |  | 0
C.048 | C.048 | Montáž sirény | ks | 0 | 1 | 1 | 0 | 0 | 0 |  | 0
C.049 | C.049 | Montáž magnetických kontaktů | ks | 0 | 48 | 19 | 20 | 9 | 0 |  | 0
C.050 | C.050 | Montáž tísňového tlačítka, montáž do stolu, nábytku | ks | 0 | 1 | 1 | 0 | 0 | 0 |  | 0
C.051 | C.051 | Montáž instalační plastová krabice povrchová | ks | 0 | 33 | 14 | 12 | 7 | 0 |  | 0
C.052 | C.052 | Montáž podružného napájecího zdroje | ks | 0 | 2 | 1 | 1 | 0 | 0 |  | 0
C.053 | C.053 | Montáž akumulátoru | ks | 0 | 2 | 1 | 1 | 0 | 0 |  | 0
C.054 | C.054 | Průraz ve zdivu betonovém tl. 20cm, plochy do 0,025m2, vč. začištění | ks | 0 | 37 | 12 | 12 | 13 | 0 | 0 | 0
C.055 | C.055 | Průraz ve zdivu betonovém tl. 30cm, plochy do 0,025m2, vč. začištění | ks | 0 | 0 | 0 | 0 | 0 | 0 | 0 | 0
C.056 | C.056 | Programování ústředny | h | 0 | 16 | 0 | 0 | 0 | 16 |  | 0
C.057 | C.057 | Školení obsluhy , recepce atletické haly | h | 0 | 8 | 0 | 0 | 0 | 0 |  | 0
C.058 | C.058 | Oživení, zkušební testy stávající systém a nový systém | h | 0 | 64 | 24 | 16 | 16 | 8 |  | 0
C.059 | C.059 | Revize | h | 0 | 8 | 0 | 0 | 0 | 0 |  | 0
C.060 | C.060 | Vypracování skutečné dokumentace stavby | ks | 0 | 1 | 0 | 0 | 0 | 0 |  | 0
C.061 | C.061 | Pomocné stavební práce | h | 0 | 40 | 10 | 10 | 10 | 10 |  | 0
C.062 | C.062 | PPV 6% (podružné pracovní výkony) | ks | 0 | 1 | 0 | 0 | 0 | 0 |  | 0
C.063 | C.063 | Mimostav. doprava 3,6% z dodávky | ks | 0 | 1 | 0 | 0 | 0 | 0 |  | 0
Poznámka: |  | Použitá technologie musí být kompatibilní se stávajícím systémem PZTS, použivaný uživatelem ve stávajícím objektu. Jedná se o rozšíření stávajícího systému.
Podrobnější specifikace hlavních zařízení PZTS viz. Technická zpráva

## EKV
Číslo položky | Číselné zatřídění | Popis položky | Měrná jednotka | Jednotková cena v Kč | Počet celkem | Z toho v 1PP | Z toho v 1NP | Z toho v 2NP | Z toho v ČEZ Aréně | Celková cena v Kč
D |  | EKV - elektronická kontrola přístupu | [5 empty] | Cena celkem za oddíl |  | 0
D.001 | D.001 | Interní opakovač RS485/RS485 E122 - REP485I-M, montáž do stávající skříně rack ve stávající serverovně | ks | 0 | 1 | 0 | 0 | 0 | 1 | 0
D.002 | D.002 | Napáječ 220st/12Vss 3A - pulsní zdroj,, montáž do stávající skříně rack ve stávající serverovně | ks | 0 | 1 | 0 | 0 | 0 | 1 | 0
D.003 | D.003 | Rozvodná skříňka s vnitřní výzbrojí, montáž do stávající skříně rack ve stávající serverovně | ks | 0 | 1 | 0 | 0 | 0 | 1 | 0
D.004 | D.004 | Řídící Rf miniterminál bez krytí a antény, pro zapojení bezkontaktních čteček, montáž nad podhled | ks | 0 | 3 | 2 | 1 | 0 | 0 | 0
D.005 | D.005 | Bezkontaktní čtečka karet RFID interface 125 kHz | ks | 0 | 6 | 4 | 2 | 0 | 0 | 0
D.006 | D.006 | Podložní rámeček pod bezkontaktní čtečku | ks | 0 | 6 | 4 | 2 | 0 | 0 | 0
D.007 | D.007 | Rozvodná nástěnná skříňka pro řídící miniterminál. vč.svorkovnice, montáž nad podhled | ks | 0 | 3 | 2 | 1 | 0 | 0 | 0
D.008 | D.008 | Napáječ 220VAC/12VDC 3A - zálohovaný pulsní zdroj vč. záložních akumulátorů | ks | 0 | 2 | 1 | 1 | 0 | 0 | 0
D.009 | D.009 |  |  | 0 | 0
D.010 | D.010 | Sběrnicový kabel integrovaný LAM FLEXO TWIN [2x1,0+2x[2x2x0,22]] | m | 0 | 366 | 188 | 58 | 0 | 120 | 0
D.011 | D.011 | Napájecí kabely, měděný, 2 žíly, JYTY 2x1 | m | 0 | 75 | 50 | 15 | 0 | 10 | 0
D.012 | D.012 | Stíněný kabel 6x Cu drát Ø 0,5 mm, PVC plášť (SYFK 6x0,5) stíněný šestižilový kabel pro EKV | m | 0 | 30 | 20 | 10 | 0 | 0 | 0
D.013 | D.013 | Kabel dle Vyhlášky č.268/2011 Sb.PH120-R dle ZP-27/2008, B2caS1D0 dle PrEN 50399:07 Ohniodolné dle ČSN IEC60331, bezhalogenové dle ČSN 50266 2x1.5 PH120-R B2caS1D0 | m | 0 | 40 | 40 | 0 | 0 | 0 | 0
D.014 | D.014 | Instalační kabel CAT7 SSTP LSOH CPD, SXKD-7-SSTP-LSOH-CPD podle vyhl. č.23/2008 | m | 0 | 80 | 80 | 0 | 0 | 0 | 0
D.015 | D.015 | PVC trubka 16mm ohebná | m | 0 | 4 | 2 | 2 | 0 | 0 | 0
D.016 | D.016 | PVC trubka pevná hladká 16mm, montáž po povrchu | m | 0 | 35 | 23 | 12 | 0 | 0 | 0
D.017 | D.017 | Elektroinstalační lišta vkládací hranatá LHD 25x20, montáž po povrchu | m | 0 | 12 | 6 | 6 | 0 | 0 | 0
D.018 | D.018 | Elektroinstalační lišta vkládací hranatá LHD 40x20, montáž po povrchu | m | 0 | 20 | 0 | 0 | 0 | 20 | 0
D.019 | D.019 |  |  | 0 | 0 |  |  |  |  | 0
D.020 | D.020 | Instalační materiál | ks | 0 | 21 | 13 | 7 | 0 | 1 | 0
D.021 | D.021 | Kabelové trasy-instalace kabelů do trubek, žlabů apod | m | 0 | 471 | 258 | 83 | 0 | 130 | 0
D.022 | D.022 | Kabelové trasy-instalace chrániček, kabelů do zdi, na příchytky apod. | m | 0 | 209 | 165 | 24 | 0 | 20 | 0
D.023 | D.023 | Montáž interního opakovače, montáž do sestavy stávající skříně rack | ks | 0 | 1 | 0 | 0 | 0 | 1 | 0
D.024 | D.024 | Montáž napájecího zdroje | ks | 0 | 3 | 1 | 1 | 0 | 1 | 0
D.025 | D.025 | Montáž propojovací svorkovací skříňky | ks | 0 | 4 | 2 | 1 | 0 | 1 | 0
D.026 | D.026 | Montář řídící jednotky, pro dvoustranné zapojení dveří, montáž nástěnná nad podhled | ks | 0 | 3 | 2 | 1 | 0 | 0 | 0
D.027 | D.027 | Montáž čtečky | ks | 0 | 6 | 4 | 2 | 0 | 0 | 0
D.028 | D.028 | Zapojení el. dveřního zámku do systému EKV na řídící jednotku, (zámek součástí stavební dodávky vč. montáže do dveří) | ks | 0 | 2 | 1 | 1 | 0 | 0 | 0
D.029 | D.029 | Propojení automatických dveří do systému EKV, propojení na řídící jednotku EKV | ks | 0 | 1 | 1 | 0 | 0 | 0 | 0
D.030 | D.030 | Průraz ve zdivu betonovém tl. 20cm, plochy do 0,025m2, vč. začištění | ks | 0 | 0 | 0 | 0 | 0 | 0 | 0
D.031 | D.031 | Průraz ve zdivu betonovém tl. 30cm, plochy do 0,025m2, vč. začištění | ks | 0 | 3 | 1 | 2 | 0 | 0 | 0
D.032 | D.032 |  |  | 0
D.033 | D.033 | Programování stávající ústředny systému EKV, po rozšíření systému | h | 0 | 8 | 0 | 0 | 0 | 8 | 0
D.034 | D.034 | Oživení zařízení jako celku, zkušební testy po rozšíření systému | h | 0 | 6 | 4 | 2 | 0 | 0 | 0
D.035 | D.035 | Vypracování skutečné dokumentace stavby | kplt | 0 | 1 | 0 | 0 | 0 | 0 | 0
D.036 | D.036 | Pomocné stavební práce | h | 0 | 6 | 4 | 2 | 0 | 0 | 0
D.037 | D.037 | Revize | h | 0 | 8 | 8 | 0 | 0 | 0 | 0
D.038 | D.038 | PPV 6% (podružné pracovní výkony) | kplt | 0 | 1 | 0 | 0 | 0 | 0 | 0
D.039 | D.039 | Mimostav. doprava 3,6% z dodávky | kplt | 0 | 1 | 0 | 0 | 0 | 0 | 0
Poznámka: |  | Bezkontaktní karty nejsou součástí dodávky. Zajistí investor samostatně.
Použitá technologie musí být kompatibilní se stávajícím systémem EKV, použivaný uživatelem ve stávajícím objektu. Jedná se o rozšíření stávajícího systému.
Podrobnější specifikace hlavních zařízení EKV viz. Technická zpráva

## JČ
Číslo položky | Číselné zatřídění | Popis položky | Měrná jednotka | Jednotková cena v Kč | Počet celkem | Z toho v 1PP | Z toho v 1NP | Z toho v 2NP | Z toho v ČEZ Aréna | Z toho v 4NP | Celková cena v Kč
E |  | JČ - Jednotný čas | [5 empty] | Cena celkem za oddíl |  |  | 0
E.001 | E.001 | Hlavní hodiny interiérové, pro řízení systémů jednotného času v rozsahu do 100 ks podružných hodin,jedna podružná linka 24 V / 1,2 A, řízeny signálem DCF | ks | 0 | 1 | 1 | 0 | 0 | 0 | 0 | 0
E.002 | E.002 | Přijímač radiosignálu, vyšší odolnost proti rušení. IP 65, montáž do venkovního prostředí | ks | 0 | 1 | 0 | 0 | 1 | 0 |  | 0
E.003 | E.003 | Podružné digirální hodiny interiérové, šestimístné , výška číslit 57mm, číslice červené provedení | ks | 0 | 10 | 7 | 1 | 2 | 0 | 0 | 0
E.004 | E.004 | Podružné hodiny analogové nástěnné, průměr 1m, bílý podklad, černé ručičky | ks | 0 | 1 | 0 | 1 | 0 | 0 |  | 0
E.005 | E.005 | Podružné digirální hodiny interiérové oboustranné, šestimístné , výška číslit 100mm, číslice červené provedení | ks | 0 | 3 | 0 | 2 | 1 | 0 |  | 0
E.006 | E.006 | Stropní závěs pro dvoustranné interiérové hodiny, | ks | 0 | 3 | 0 | 2 | 1 | 0 |  | 0
E.007 | E.007 | Záložní bateriový zdroj 24VDC/4A, 2Ah | ks | 0 | 1 | 1 | 0 | 0 | 0 |  | 0
E.008 | E.008 |  |  | 0 | 0 | [5 empty] | 0
E.009 | E.009 | Měděný vodič plný,PVC izolace, PVC plášť CYKY 2Ax1,5,pro pevné uložení v otevřeném prostoru, v zemi a v betonu, vnitřní instalace i pod omítkou | m | 0 | 432 | 180 | 200 | 52 | 0 | 0 | 0
E.010 | E.010 | Kabel SYKFY 2x2x0,5,měděný vodič plný,PVC izolace,Dvě nebo tři žíly stočeny v prvek,prvky stočeny,ovinuto Al laminovanou fólií se dvěma příložnými Cu dráty pocínovanými,PVC plášť | m | 0 | 48 | 18 | 5 | 25 | 0 |  | 0
E.011 | E.011 | Kabel dle Vyhlášky č.268/2011 Sb.PH120-R dle ZP-27/2008, B2caS1D0 dle PrEN 50399:07 Ohniodolné dle ČSN IEC60331, bezhalogenové dle ČSN 50266 2x1.5 PH120-R B2caS1D0 | m | 0 | 40 | 40 | 0 | 0 | 0 |  | 0
E.012 | E.012 | Žárově zinkovaný kabelový drátěný žlab, průměr drátu 4mm, rozměry ok 50x100mm , ZLAB 50/50mm vč. příslušenství, montáž stropní | m | 0 | 138 | 138 | 0 | 0 | 0 |  | 0
E.013 | E.013 | Chránička PVC 16mm | m | 0 | 25 | 0 | 0 | 25 | 0 | 0 | 0
E.014 | E.014 | Trubka bezhalogenová tuhá 1520 (20mm) | m | 0 | 84 | 18 | 66 | 0 | 0 | 0 | 0
E.015 | E.015 | Svorkovací krabice na povrch vč. svorkovnice, pro kabel 2x1,5 | ks | 0 | 13 | 10 | 3 | 0 | 0 | 0 | 0
E.016 | E.016 | Montážní deska,k instalaci elektrických zařízení na zateplené fasády budov, svojí konstrukcí eliminuje vytváření tepelných mostů. Plocha pro montáž zařízení je 120 x 120 mm. | ks | 0 | 1 | 0 | 0 | 1 | 0 | 0 | 0
E.017 | E.017 | Požární ucpávky | m2 | 0 | 0.5 | 0.5 | 0 | 0 | 0 |  | 0
E.018 | E.018 |  |  | 0 | 0 | [5 empty] | 0
E.019 | E.019 | Instalační materiál | ks | 0 | 19 | 8 | 6 | 5 | 0 | 0 | 0
E.020 | E.020 | Kabelové trasy-instalace kabelů do trubek, žlabů apod (volné uložení) | m | 0 | 238 | 135 | 72 | 31 | 0 | 0 | 0
E.021 | E.021 | Kabelové trasy-instalace chrániček, kabelů do zdi, na příchytky, drážkování apod.(pevné uložení) | m | 0 | 372 | 121 | 200 | 51 | 0 | 0 | 0
E.022 | E.022 | Montáž žlabu, stoupacího žebříku | m | 0 | 138 | 138 | 0 | 0 | 0 |  | 0
E.023 | E.023 | Montáž Hlavní hodinové ústředny, osazení ústředny, montáž nástěnná | ks | 0 | 1 | 1 | 0 | 0 | 0 | 0 | 0
E.024 | E.024 | Montář přijímače radiosignálu vč. umístění dle nejvhodnější síly signálu, montáž na povrch, na fasádu objektu | ks | 0 | 1 | 0 | 0 | 1 | 0 | 0 | 0
E.025 | E.025 | Montáž podružných jednostranných hodin, nástěnná montáž | ks | 0 | 11 | 7 | 2 | 2 | 0 | 0 | 0
E.026 | E.026 | Montáž oboustranných podružných hodin, montáž na stropní závěs | ks | 0 | 3 | 0 | 2 | 1 | 0 | 0 | 0
E.027 | E.027 | Montáž stropního závěsu, uchycení do stropu, montážní materiál | ks | 0 | 3 | 0 | 2 | 1 | 0 | 0 | 0
E.028 | E.028 | Montáž záložního napájecího zdroje vč. montážního příslušenství | ks | 0 | 1 | 1 | 0 | 0 | 0 | 0 | 0
E.029 | E.029 | Průraz ve zdivu betonovém tl. 20cm, plochy do 0,025m2, vč. začištění | ks | 0 | 11 | 5 | 4 | 2 | 0 |  | 0
E.030 | E.030 | Průraz ve zdivu betonovém tl. 30cm, plochy do 0,025m2, vč. začištění | ks | 0 | 1 | 0 | 0 | 1 | 0 |  | 0
E.031 | E.031 | Vypracování skutečné dokumentace stavby | kplt | 0 | 1 | 0 | 0 | 0 | 0 | 0 | 0
E.032 | E.032 | Oživení, zkušební testy instalovaného systému jednotného času | h | 0 | 18 | 8 | 6 | 4 | 0 |  | 0
E.033 | E.033 | Pomocné stavební práce | h | 0 | 9 | 3 | 3 | 3 | 0 |  | 0
E.034 | E.034 | Revize | h | 0 | 8 | 8 | 0 | 0 | 0 |  | 0
E.035 | E.035 | PPV 6% (podružné pracovní výkony) | kplt | 0 | 1 | 0 | 0 | 0 | 0 |  | 0
E.036 | E.036 | Mimostav. doprava 3,6% z dodávky | kplt | 0 | 1 | 0 | 0 | 0 | 0 |  | 0

## STA
Číslo položky | Číselné zatřídění | Popis položky | Měrná jednotka | Jednotková cena v Kč | Počet celkem | Z toho v 1PP | Z toho v 1NP | Z toho v 2NP | Z toho v ČEZ Aréna | Z toho v 4NP | Celková cena v Kč
F |  | STA - Společná televizní anténa | [5 empty] | Cena celkem za oddíl |  |  | 0
F.001 | F.001 | Kanálová zesilovací vložka zesilovacích hlavních stanic vhodná, jak pro zesílení DVB-T multiplexu, tak i analogového TV signáluUHF | ks | 0 | 1 | 0 | 0 | 1 | 0 |  | 0
F.002 | F.002 | Kanálová zesilovací vložka zesilovacích hlavních stanic vhodná pro zesílení VKV(FM) | ks | 0 | 1 | 0 | 0 | 1 | 0 |  | 0
F.003 | F.003 | Zdroj pro napájení zesilovačů ZG a kanálových konvertorů PC,zdroj poskytuje napětí 24 V do odběru 1300 mA (napájení zesilovačů) a 5,7 V do odběru 2800 mA (pro programovací část konvertoru) | ks | 0 | 1 | 0 | 0 | 1 | 0 |  | 0
F.004 | F.004 | Nástěnný plechový rozváděč , pro instalaci hlavní objektové stanice STA, R-STA 2.1 rozměry 600 x 600 x 210 mm | ks | 0 | 1 | 0 | 0 | 1 | 0 |  | 0
F.005 | F.005 | Nástěnný plechový rozváděč , pro instalaci hlavní objektové stanice STA, R-STA 2.2 rozměry 500 x 300 x 160 mm | ks | 0 | 1 | 0 | 0 | 1 |  |  | 0
F.006 | F.006 | Anténa pro pásmo UHF (21. - 69. kanál), zisk 12.5 dB | ks | 0 | 1 | 0 | 0 | 1 | 0 |  | 0
F.007 | F.007 | Anténa pro pásmo FM 87,5-108 MHz, vertikální i horizontální polarizace | ks | 0 | 1 | 0 | 0 | 1 | 0 |  | 0
F.008 | F.008 | UHF předzes. do nových antén G=14dB, šum 1,5dB | ks | 0 | 1 | 0 | 0 | 1 | 0 |  | 0
F.009 | F.009 | Domovní a linkový zesilovač se zesílením 40dB. Má jeden vstup a jeden výstup, vlastní zdroj,plynule nastavit náklon a zesílení, a měřit na testovacích výstupech - IN a OUT | ks | 0 | 1 | 0 | 0 | 1 | 0 |  | 0
F.010 | F.010 | Rozbočovač TV a FM signálu do dvou větví. Průchozí pro napájení, 47-968MHz 2 výstupy, 3,8dB | ks | 0 | 1 | 0 | 0 | 1 | 0 |  | 0
F.011 | F.011 | Rozbočovač TV a FM signálu do čtyř větví. Průchozí pro napájení, 47-968MHz, 4 výstupy, 7,7dB | ks | 0 | 1 | 0 | 0 | 1 | 0 |  | 0
F.012 | F.012 | Rozbočovač TV a FM signálu do třech větví. Průchozí pro napájení, 47-968MHz, 3 výstupy, 6,2dB | ks | 0 | 1 | 0 | 0 | 1 | 0 |  | 0
F.013 | F.013 | Výložník na stožár pro antény s příslušenstvím | ks | 0 | 2 | 0 | 0 | 2 | 0 |  | 0
F.014 | F.014 | Anténní stožár vč. kotvení a uchycení stožáru na střeše, montáž plochá střecha, vč. kotvívích prvků, ptovedení trojnožka apod. | ks | 0 | 1 | 0 | 0 | 1 | 0 |  | 0
F.015 | F.015 | Zásuvka TV-R koncová, vč. přístrojové vložky, krytu a rámečku | ks | 0 | 6 | 0 | 0 | 6 | 0 |  | 0
F.016 | F.016 | Širokopásmová koaxiální přepěťová ochrana typ 1 (svodič bleskového proudu třídy B), osazená plynovou bleskojistkou, chráni zařízení ve smyslu znění dokumentu IEC 61312-1 | ks | 0 | 2 | 0 | 0 | 2 | 0 |  | 0
F.017 | F.017 | Požární ucpávky | m2 | 0 | 0.1 | 0 | 0 | 0.1 | 0 |  | 0
F.018 | F.018 |  |  | 0 | 0 |  |  |  | 0
F.019 | F.019 | Koaxiální kabel KH 21D, vnější průměr 6,8 mm, PVC,impedance 75 ohm,vnitřní vodič 1,1 mm Cu,útlum stínění 95 dB class A,činitel zkrácení 0,80, min ohyb 70 mm, pro přenosy na velké vzdálenosti | m | 0 | 395 | 60 | 25 | 310 | 0 |  | 0
F.020 | F.020 | Koaxiální kabel s pěnovým dielektrikem, dvojitým stíněním, určen pro venkovní montáž, pro svody od antén, kabel s pěnovým dielektrikem a dvojitým stíněním, 6,38mm | m | 0 | 36 | 0 | 0 | 36 | 0 |  | 0
F.021 | F.021 | Chránička PVC trubka 40mm, ohebná | m | 0 | 20 | 0 | 0 | 20 | 0 |  | 0
F.022 | F.022 | Chránička trubka 23mm,ohebná | m | 0 | 124 | 2 | 2 | 120 | 0 |  | 0
F.023 | F.023 | PVC trubka 16mm, ohebná | m | 0 | 0 | 0 | 0 | 0 | 0 |  | 0
F.024 | F.024 | PVC trubka pevná hladká 16mm, montáž po povrchu | m | 0 | 0 | 0 | 0 | 0 | 0 |  | 0
F.025 | F.025 | PVC trubka pevná hladká 23mm, montáž po povrchu | m | 0 | 40 | 15 | 25 | 0 | 0 |  | 0
F.026 | F.026 | Trubka bezhalogenová tuhá 1520 (20mm), montáž po povrchu | m | 0 | 100 | 0 | 0 | 100 | 0 |  | 0
F.027 | F.027 | Krabice přístrojová KP 68/xx montáž pod omítku | ks | 0 | 6 | 0 | 0 | 6 | 0 |  | 0
F.028 | F.028 | Krabice univerzální odbočná KU 68/xx vč. víčka montáž pod omítku | ks | 0 | 6 | 0 | 0 | 6 | 0 |  | 0
F.029 | F.029 |  |  | 0 |  |  |  |  | 0
F.030 | F.030 | Instalační materiál | ks | 0 | 1 | 0 | 0 | 1 | 0 |  | 0
F.031 | F.031 | Kabelové trasy-instalace kabelů do trubek, žlabů apod | m | 0 | 431 | 60 | 25 | 346 | 0 |  | 0
F.032 | F.032 | Kabelové trasy-instalace chrániček, kabelů do zdi, na příchytky apod. | m | 0 | 284 | 17 | 27 | 240 | 0 |  | 0
F.033 | F.033 | Montáž napájecího zdroje systému zesilovačů a aktivních prvků hlavní stanice STA | ks | 0 | 2 | 0 | 0 | 2 | 0 |  | 0
F.034 | F.034 | Montáž zásuvky rozvodu STA, montáž na přístrojovou krabic vč. příslušenství | ks | 0 | 3 | 0 | 0 | 3 | 0 |  | 0
F.035 | F.035 | Montáž rozbočovače, odbočovače , osazení do rozváděče STA | ks | 0 | 3 | 0 | 0 | 3 | 0 |  | 0
F.036 | F.036 | Montáž anténního předzesilovač | ks | 0 | 1 | 0 | 0 | 1 | 0 |  | 0
F.037 | F.037 | Montáž ochranné bleskojistky na venkovní rozvody systému STA | ks | 0 | 2 | 0 | 0 | 2 | 0 |  | 0
F.038 | F.038 | Montáž kanálové zesilovací vložky do zesilovacích hlavních stanic, montáž na mont. desku, osazení do rozvodnice | ks | 0 | 2 | 0 | 0 | 2 | 0 |  | 0
F.039 | F.039 | Montáž zesilovače do rozvodnice systému STA | ks | 0 | 1 | 0 | 0 | 1 | 0 |  | 0
F.040 | F.040 | Motnáž rozváděče nástěnného pro technologii rozvodu STA | ks | 0 | 2 | 0 | 0 | 2 | 0 |  | 0
F.041 | F.041 | Motnáž anténního stožáru s uchycením do střechy, vč. výložníků | ks | 0 | 1 | 0 | 0 | 1 | 0 |  | 0
F.042 | F.042 | Montáž antén | ks | 0 | 2 | 0 | 0 | 2 | 0 |  | 0
F.043 | F.043 | Měření síly signálu před montáží a umístěnním anténního stožáru, venkovní měření v místě instalace stožáru, na střeše | ks | 0 | 1 | 0 | 0 | 1 | 0 |  | 0
F.044 | F.044 | Měření signálu na zásuvce STA | ks | 0 | 6 | 0 | 0 | 6 | 0 |  | 0
F.045 | F.045 | Průraz ve zdivu betonovém tl. 20cm, plochy do 0,025m2, vč. začištění | ks | 0 | 12 | 0 | 0 | 12 | 0 |  | 0
F.046 | F.046 | Průraz ve zdivu betonovém tl. Obvodové zdivo, plochy do 0,025m2, vč. začištění | ks | 0 | 1 | 0 | 0 | 1 | 0 |  | 0
F.047 | F.047 | Oživení, zkušební testy sytému | h | 0 | 14 | 0 | 0 | 14 | 0 |  | 0
F.048 | F.048 | Vypracování skutečné dokumentace stavby | ks | 0 | 1 | 0 | 0 | 0 | 0 |  | 0
F.049 | F.049 | Pomocné stavební práce | h | 0 | 16 | 0 | 0 | 16 | 0 |  | 0
F.050 | F.050 | Revize | h | 0 | 8 | 0 | 0 | 0 | 0 |  | 0
F.051 | F.051 | PPV 6% (podružné pracovní výkony) | kplt | 0 | 1 | 0 | 0 | 0 | 0 |  | 0
F.052 | F.052 | Mimostav. doprava 3,6% z dodávky | kplt | 0 | 1 | 0 | 0 | 0 | 0 |  | 0

## PS
Číslo položky | Číselné zatřídění | Popis položky | Měrná jednotka | Jednotková cena v Kč | Počet celkem | Z toho v 1PP | Z toho v 1NP | Z toho v 2NP | Z toho v ČEZ Aréna | Z toho v 4NP | Celková cena v Kč
G |  | PS invalidé - tísňový přivolávací systém | [5 empty] | Cena celkem za oddíl |  |  | 0
G.001 | G.001 | Modul kontrolní s alarmem,proudová smyčka,bzučák,blikající signální světlo.má reset, napěť. bezpotenc.výstup | ks | 0 | 3 | 2 | 0 | 1 | 0 | 0 | 0
G.002 | G.002 | Transformátor 230V/15V, 2VA, pro zabudování do instalační krabice | ks | 0 | 3 | 2 | 0 | 1 | 0 | 0 | 0
G.003 | G.003 | Modul kontrolní s tlačítkem, s 1 nebo 2 smyčkami napájenými,každá smyčka má světel.signalizaci a reset | ks | 0 | 3 | 2 | 0 | 1 | 0 | 0 | 0
G.004 | G.004 | Tlačítko signální táhlové,k aktivaci alarmu na WC v 1.PP a 2.NP v prostorách návštěvníků haly | ks | 0 | 3 | 2 | 0 | 1 | 0 | 0 | 0
G.005 | G.005 | Tlačítko signální prosvětlené,prosvětlení tlačítko se zapínacím kontaktem, identifikace místa volání,uklidňovací světlo | ks | 0 | 1 | 0 | 0 | 1 | 0 | 0 | 0
G.006 | G.006 | Terminál základní signalizační akustický a optický modul, nástěnné provedení, pro signalizaci přivolání pomoci z více míst, rozlišení signalizace, recepce v hale v 1.NP | ks | 0 | 1 | 1 | 0 | 0 | 0 | 0 | 0
G.007 | G.007 | Napaječ 1,5A/40W/24 V DC vč. příslušenství DIN lišty apod. montáž nad podhled | ks | 0 | 1 | 1 | 0 | 0 | 0 |  | 0
G.008 | G.008 | Volací sigální tahové tlačítko, aktivace alarmu v koupelnách a WC sportovců v 1.PP | ks | 0 | 6 | 6 | 0 | 0 | 0 |  | 0
G.009 | G.009 | Vybavovací tlačítko | ks | 0 | 2 | 2 | 0 | 0 | 0 |  | 0
G.010 | G.010 | Signální svítidlo, montáž na chodbu pro orientaci obsluhy | ks | 0 | 2 | 2 | 0 | 0 | 0 |  | 0
G.011 | G.011 |  |  | 0 | 0 |  |  | 0
G.012 | G.012 | Sdělovací kabel nízkofrekvenční, J-Y(St)Y 3x2x0,6 | m | 0 | 240 | 210 | 0 | 30 | 0 |  | 0
G.013 | G.013 | Napájecí kabely, měděný, 2 žíly, JYTY 2x1 | m | 0 | 30 | 30 | 0 | 0 | 0 |  | 0
G.014 | G.014 | Jednorámeček bílý, montáž na omítku, na přístrojovou krabici pro přístroje přivolávacího systému v prostorách návštěvníků | m | 0 | 10 | 6 | 0 | 4 | 0 |  | 0
G.015 | G.015 | Krabice přístrojová KP 68/xx montáž pod omítku | ks | 0 | 19 | 16 | 0 | 3 | 0 |  | 0
G.016 | G.016 | Krabice univerzální odbočná KU 68/xx vč. víčka montáž pod omítku | ks | 0 | 3 | 2 | 0 | 1 | 0 |  | 0
G.017 | G.017 | Krabice univerzální odbočná dvojitá KU 68/xx montáž pod omítku | ks | 0 | 1 | 1 | 0 | 0 | 0 |  | 0
G.018 | G.018 | Chránička trubka 23mm,ohebná | m | 0 | 5 | 5 | 0 | 0 | 0 |  | 0
G.019 | G.019 | PVC trubka 16mm, ohebná | m | 0 | 22 | 10 | 0 | 12 | 0 |  | 0
G.020 | G.020 | PVC trubka pevná hladká 16mm, montáž po povrchu | m | 0 | 56 | 48 | 0 | 8 | 0 |  | 0
G.021 | G.021 | PVC trubka pevná hladká 23mm, montáž po povrchu | m | 0 | 20 | 20 | 0 | 0 | 0 |  | 0
G.022 | G.022 |  |  | 0 | [6 empty] | 0
G.023 | G.023 | Instalační materiál | ks | 0 | 4 | 3 | 0 | 1 | 0 |  | 0
G.024 | G.024 | Kabelové trasy-instalace kabelů do trubek, žlabů apod (volné uložení) | m | 0 | 300 | 270 | 0 | 30 | 0 |  | 0
G.025 | G.025 | Kabelové trasy-instalace chrániček, kabelů do zdi, na příchytky, drážkování apod.(pevné uložení) | m | 0 | 98 | 78 | 0 | 20 | 0 |  | 0
G.026 | G.026 | Montáž krabice přístrojové pod omítku, do SDK příčky | ks | 0 | 19 | 16 | 0 | 3 | 0 |  | 0
G.027 | G.027 | Montáž krabice univerzální odbočná KU 68/xx pod omítku | ks | 0 | 4 | 3 | 0 | 1 | 0 |  | 0
G.028 | G.028 | Montáž Modulu kontrolního s alarmem,proudová smyčka,bzučák,blikající signální světlo.má reset, napěť. bezpotenc.výstup | ks | 0 | 3 | 2 | 0 | 1 | 0 |  | 0
G.029 | G.029 | Montáž základního signalizačního modulu v recepci | ks | 0 | 1 | 1 | 0 | 0 | 0 |  | 0
G.030 | G.030 | Montáž tlačítka tahové, montáž na přístrojovou krabici | ks | 0 | 9 | 8 | 0 | 1 | 0 |  | 0
G.031 | G.031 | Montáž tlačítka vybavovací, montáž na přístrojovou krabici | ks | 0 | 3 | 2 | 0 | 1 | 0 |  | 0
G.032 | G.032 | Montáž napájecího zdroje, do krabice/na DIN lištu apod. | ks | 0 | 4 | 3 | 0 | 1 | 0 |  | 0
G.033 | G.033 | Montáž nástěnného signalizačního svítidla | ks | 0 | 2 | 2 | 0 | 0 | 0 |  | 0
G.034 | G.034 | Průraz ve zdivu betonovém tl. 20cm, plochy do 0,025m2, vč. začištění | ks | 0 | 10 | 8 | 0 | 2 | 0 |  | 0
G.035 | G.035 | Zaškolení obsluhy | hod | 0 | 4 | 0 | 0 | 0 | 0 |  | 0
G.036 | G.036 | Vypracování skutečné dokumentace stavby | kplt | 0 | 1 | 0 | 0 | 0 | 0 |  | 0
G.037 | G.037 | Oživení, zkušební testy instalovaného systému | h | 0 | 15 | 12 | 0 | 3 | 0 |  | 0
G.038 | G.038 | Pomocné stavební práce | h | 0 | 5 | 3 | 0 | 2 | 0 |  | 0
G.039 | G.039 | Revize | h | 0 | 8 | 6 | 0 | 2 | 0 |  | 0
G.040 | G.040 | PPV 6% (podružné pracovní výkony) | ks | 0 | 1 | 0 | 0 | 0 | 0 |  | 0
G.041 | G.041 | Mimostav. doprava 3,6% z dodávky | ks | 0 | 1 | 0 | 0 | 0 | 0 |  | 0

## GN
Číslo položky | Číselné zatřídění | Popis položky | Měrná jednotka | Jednotková cena v Kč | Počet celkem | Z toho v 1PP | Z toho v 1NP | Z toho v 2NP | Z toho v ČEZ Aréna | Celková cena v Kč
H |  | GN - grafická nástavba EZS a EPS |  |  |  |  | Cena celkem za oddíl |  |  | 0
H.001 | H.001 | Komunikační server pro technologii ústředny EPS | ks | 0 | 4 | 1 | 0 | 0 | 3 | 0
H.002 | H.002 | Vývoj modulu/driveru dle zadání systému EPS | ks | 0 | 1684 | 39 | 58 | 57 | 1530 | 0
H.005 | H.005 | Komunikační server pro ústřednu PZTS | ks | 0 | 1 | 0 | 0 | 0 | 1 | 0
H.006 | H.006 | Vývoj modulu/driveru dle zadání systému PZTS | ks | 0 | 290 | 43 | 57 | 23 | 167 | 0
H.007 | H.007 | Mapové podklady na patro | ks | 0 | 3 | 1 | 1 | 1 | 0 | 0
H.009 | H.009 | Přeinstalace SW jádra nástavby ze stávajícího umístění - umístění dle podkladů uživatele | ks | 0 | 1 | 0 | 0 | 0 | 1 | 0
H.010 | H.010 |  |  | 0 | [5 empty] | 0
H.012 | H.012 | Školení obsluhy | h | 0 | 12 | 0 | 0 | 0 | 12 | 0
H.013 | H.013 | Uvedení instalace grafické nástavby do provozu jako celek pro všechny části | kplt | 0 | 1 | 0 | 0 | 0 | 1 | 0
|  | Revize | h | 0 | 8 | 0 | 0 | 0 | 8 | 0
H.014 | H.014 | PPV 6% (podružné pracovní výkony) | kplt | 0 | 1 | 0 | 0 | 0 | 0 | 0
H.015 | H.015 | Mimostav. doprava 3,6% z dodávky | kplt | 0 | 1 | 0 | 0 | 0 | 0 | 0

## PARK
Číslo položky | Číselné zatřídění | Popis položky | Měrná jednotka | Jednotková cena v Kč | Počet celkem | Z toho v 1PP | Z toho v 1NP | Z toho v 2NP | Z toho v ČEZ Aréně | Celková cena v Kč
I |  | PARK -parkovací systém | [5 empty] | Cena celkem za oddíl |  | 0
I.001 | I.001 | Optický kabel distribuční s těsnou sekundární ochranou, univerzální, 4 vlákna OS1 08/125um, LSZH, | m | 0 | 505 | 380 | 0 | 0 | 125 | 0
I.002 | I.002 | Kabel sběrnice LONWorks sítě 1x2x18AWG | ks | 0 | 505 | 380 | 0 | 0 | 125 | 0
I.003 | I.003 | Kombinovaná hrubá a jemná přepěťová ochrana,vedení a komunikačních rozhraní řídicích systémů MaR, EZS, EPS apod. před pulzním přepětím. K ochraně proti podélnému přepětí (linka – ochranná zem) a příčnému přepětí (linka – linka), dvouvodičové vedení RS 485 | ks | 0 | 1 | 1 | 0 | 0 | 0 | 0
|  | Skříňka pro montáž přepěť. Ochrany | ks | 0 | 1 | 1 | 0 | 0 | 0 | 0
I.004 | I.004 | Indukční smyčka kabelová řezaná do živice včetně zalévací hmoty nebo kabelová, | ks | 0 | 5 | 4 | 0 | 0 | 1 | 0
I.005 | I.005 |  | ks | 0 | [5 empty] | 0
I.006 | I.006 | Chránička trubka 23mm,ohebná | m | 0 | 10 | 10 | 0 | 0 | 0 | 0
I.007 | I.007 | PVC trubka pevná hladká 23mm, montáž po povrchu | m | 0 | 120 | 120 | 0 | 0 | 0 | 0
I.008 | I.008 | Elektroinstalační lišta vkládací hranatá LHD 40x20, montáž po povrchu | m | 0 | 18 | 6 | 6 | 0 | 6 | 0
I.009 | I.009 | PE trubka ohebná korugovaná dvouplášťová, určená k uložení pod vozovku | m | 0 | 24 | 24 | 0 | 0 | 0 | 0
I.010 | I.010 |  |  | 0 | 0 |  |  |  |  | 0
I.011 | I.011 | Instalační materiál | ks | 0 | 2 | 1 | 0 | 0 | 1 | 0
I.012 | I.012 | Kabelové trasy-instalace kabelů do trubek, žlabů apod | m | 0 | 588 | 380 | 83 | 0 | 125 | 0
I.013 | I.013 | Kabelové trasy-instalace chrániček, kabelů do zdi, na příchytky apod. | m | 0 | 529 | 380 | 24 | 0 | 125 | 0
I.014 | I.014 | Kabelové trasy-instalace chrániček po vozovkou | m | 0 | 24 | 24 | 0 | 0 | 0 | 0
I.015 | I.015 | Montáž indukční smyčky | ks | 0 | 4 | 4 | 0 | 0 | 0 | 0
|  | Montáž Přepěťová ochrana linka LON WOrks , montáž na rovný podklad nebo DIN | ks | 0 | 1 | 1 | 0 | 0 | 0 | 0
|  | Montáž skříňky pro montáž přepěť. Ochrany | ks | 0 | 1 | 1 |  | 0 | 0 | 0
I.016 | I.016 | Průraz ve zdivu betonovém tl. Obvodové zdivo, plochy do 0,025m2, vč. začištění | ks | 0 | 3 | 3 | 0 | 0 | 0 | 0
I.017 | I.017 | Oživení, zkušební testy celistvosti kabeláž | h | 0 | 12 | 8 | 0 | 0 | 4 | 0
I.018 | I.018 | Vypracování skutečné dokumentace stavby | kplt | 0 | 1 | 0 | 0 | 0 | 0 | 0
I.019 | I.019 | Pomocné stavební práce | h | 0 | 6 | 4 | 2 | 0 | 0 | 0
I.020 | I.020 | Revize | h | 0 | 8 | 8 | 0 | 0 | 0 | 0
I.021 | I.021 | PPV 6% (podružné pracovní výkony) | kplt | 0 | 1 | 0 | 0 | 0 | 0 | 0
I.022 | I.022 | Mimostav. doprava 3,6% z dodávky | kplt | 0 | 1 | 0 | 0 | 0 | 0 | 0
Poznámka: |  | Použitá technologie musí být kompatibilní se stávajícím systémem parkovacích závor, použivaný uživatelem ve stávajícím objektu. Jedná se o rozšíření stávajícího systému.
Montáž, přemístění, zapojení a osazení stávajících závor, zprovoznění a zapojení do stávajícího systému nejsou součástí tohoto projektu.