## BIO
| Název technologie: | BIO
| položka | Množství | MJ | Material JC | Materiál celkem | Montáž JC | Montáž celkem | Jednotková cena | Cena celkem
Technologie
1 | 1.3 Mpx dome kamera IP exteriérová antivandal, Day/Night s mechanickým IR filtrem, IR LED dosvit 15 m , 1/2.8" progressive scan CMOS, rozlišení 1280 x 1024 px @ 30 fps, citlivost 0.01 lx (F/1.4) Color, 0 lx (F/1.4) IR, motor zoom objektiv 3–9 mm/F1.4 , úhel záběru 26°–60°, BLC, AWB, Dual Exposure WDR 100 dB, LightCatcher, komprese H.264/MJPEG, ONVIF kompatibilní, HDSM, Idle Scene mód, slot na MicroSD kartu max. 256 GB, konfigurace prostřednictvím WiFi napájení PoE, 150 mA, pracovní teplota od -30 °C do 60 °C, IP 66, IK 10, rozměry 147 x 147 x 119 mm, hmotnost 0,78 kg | 38 | ks |  | 0 |  | 0 | 0 | 0
2 | Konzole pro uchycení kamery - montáž na turniket | 38 | ks |  | 0 |  | 0 | 0 | 0
3 | 2 Mpx kompaktní kamera IP exteriérová antivandal, Day/Night s mechanickým IR filtrem, IR LED dosvit 15 m, 1/2.8" progressive scan CMOS, rozlišení 1920 x 1080 px @ 30 fps, citlivost 0.01 lx (F/1.4) Color, 0 lx (F/1.4) IR, motor zoom objektiv 3–9 mm/F1.4 , úhel záběru 39°–90°, BLC, AWB, Dual Exposure WDR 100 dB, LightCatcher, komprese H.264/MJPEG, ONVIF kompatibilní, HDSM, Idle Scene mód, slot na MicroSD kartu max. 256 GB, konfigurace prostřednictvím WiFi, napájení PoE, 190 mA, pracovní teplota od -30 °C do +60 °C, IP 66, IK 10, rozměry 285 x 131 x 97 mm, hmotnost 1,29 kg | 38 | ks |  | 0 |  | 0 | 0 | 0
4 | Konzole pro uchycení kamery - montáž na turniket/zeď | 38 | ks |  | 0 |  | 0 | 0 | 0
5 | SW (licence) pro jednotnou uživatelskou databázi pro spojení více serverů biomenetrické identifikace do jednoho systému | 6 | ks |  | 0 |  | 0 | 0 | 0
6 | Licence pro rozpoznávaní obličejů - biometrická identifikace | 38 | ks |  | 0 |  | 0 | 0 | 0
7 | PC určený ke zpracování detekce obličejů. možnost připojení 2 monitorů, i7 core, 4GB RAM, Systemový HDD SATA 7.2K rpm LFF, non hot plug HDD, samostatná graficka karta s VGA, HDMI a DVI výstupem (max. 2 výstupy), DVDRW, HP Ethernet 1Gb, zdroj 300W, Micro ATX Tower audio výstup, Microsoft Windows 8P / 10P | 6 | ks |  | 0 |  | 0 | 0 | 0
8 | Licence na 1POS kanál pro ACC5 (propojenídetekce obličeje - CCTV) | 38 | ks |  | 0 |  | 0 | 0 | 0
9 | Licence na 1POS kanál pro ACC5 (propojení lístky - CCTV) | 38 | ks |  | 0 |  | 0 | 0 | 0
10 | Gateway - PC, možnost připojení 2 monitorů, i7 core, 4GB RAM, Systemový HDD SATA 7.2K rpm LFF, non hot plug HDD, samostatná graficka karta s VGA, HDMI a DVI výstupem (max. 2 výstupy), DVDRW, HP Ethernet 1Gb, zdroj 300W, Micro ATX Tower audio výstup, Microsoft Windows 8P / 10P | 1 | ks |  | 0 |  | 0 | 0 | 0
11 | Analýza provozu | 135 | hod |  | 0 |  | 0 | 0 | 0
12 | SW práce Implementace systému identifikace obličeje | 550 | hod |  | 0 |  | 0 | 0 | 0
13 | Videoserver určen na nahrávání maximálně 64 IP kamer, Intel®, 8GB RAM, systémový HDD SATA 7.2K rpm LFF, non hot plug HDD, možnost přidat další tři HDD, RAID 0,1, DVDRW, HP Ethernet 1Gb 2-porty B140i adaptér, zdroj 550W, RACK 1U, hloubka 800mm, bez audio výstupu, Microsoft Windows Server 2012 Foundation, záruka 3 roky na místě instalace. | 2 | ks |  | 0 |  | 0 | 0 | 0
14 | SATA DISK 2000GB, 5900 rpm, vhodný do podmínek 24/7, systémový pro Videoserver, záruka 36 měsíců | 4 | ks |  | 0 |  | 0 | 0 | 0
15 | SATA DISK 4000GB, 5900 rpm, vhodný do podmínek 24/7, data pro Videoserver, záruka 36 měsíců | 4 | ks |  | 0 |  | 0 | 0 | 0
16 | Profesionální software Control Center Enterprise pro monitorování, nahrávání a ovládání megapixelových kamer a web serverů, podpora dalších značek, licence pro 8 kamer / web serverů, klientský software zdarma, neomezený počet klientů připojených v jeden čas, možnost nahrávat kamery do rozlišení 7K, virtual matrix pro 100 monitorů ovladatelných pomocí jedné klávesnice a myši, až 64 kamer na jednom monitoru i s možnosti úpravy velikosti oken, zahájení spolupráce mezi klientskými stanicemi - odevzdání digitálního zoomu kamery jinému operátorovi, synchronizovat uživatele s Active Directory existující sítě, možnost posunout automaticky alarm na dalšího uživatele v případě nečinnosti, systém odolný vůči posunu na letní čas | 10 | ks |  | 0 |  | 0 | 0 | 0
17 | Přístupový kontrolér pro ovládání turniketů, 4 výstupy, box, napájecí zdroj | 12 | ks |  | 0 |  | 0 | 0 | 0
18 | PC klient pro vyhodnocování detekce obličejů, možnost připojení 2 monitorů, i7 core, 4GB RAM, Systemový HDD SATA 7.2K rpm LFF, non hot plug HDD, samostatná graficka karta s VGA, HDMI a DVI výstupem (max. 2 výstupy), DVDRW, HP Ethernet 1Gb, zdroj 300W, Micro ATX Tower audio výstup, Microsoft Windows 8P / 10P | 2 | ks |  | 0 |  | 0 | 0 | 0
19 | Monitor 23" Full HD CCTV LED monitor, max. rozlišení 1920x1080 px, poměr stran 16:9, pozorovací úhel 178°, 1x VGA, 1x HDMI | 4 | ks |  | 0 |  | 0 | 0 | 0
20 | Hlavní rozvaděč komplet 800x1000 (vybavení, atd.) | 2 | ks |  | 0 |  | 0 | 0 | 0
21 | Záložní zdroj UPS 3000VA - servery, SMNP karta, RACK | 2 | ks |  | 0 |  | 0 | 0 | 0
22 | Záložní zdroj UPS 1200VA - PC stanice, USB propojení | 2 | ks |  | 0 |  | 0 | 0 | 0
23 | Propojení s turniketovým systémem | 300 | hod |  | 0 |  | 0 | 0 | 0
24 | Testovací provoz | 250 | hod |  | 0 |  | 0 | 0 | 0
Kabelové rozvody a elektroinstalační materiál
25 | Optický kabel univerzální 4vl 9/125, SM, LSOH | 3500 | m |  | 0 |  | 0 | 0 | 0
26 | Datový kabel Instalační CAT6 UTP, venkovní | 7500 | m |  | 0 |  | 0 | 0 | 0
27 | Napájecí kabel vekovní typu CYKY-J 3x2,5 | 1850 | m |  | 0 |  | 0 | 0 | 0
28 | Úložný materiál (žlab, trubka, lišta, …) | 2650 | m |  | 0 |  | 0 | 0 | 0
Ostatní položky
29 | Pomocné stavební práce (1%) | 1 | kpl |  | 0 |  | 0 | 0 | 0
30 | Zřízení staveniště (0,5%) | 1 | kpl |  | 0 |  | 0 | 0 | 0
31 | Zkušební provoz (0,7%) | 1 | kpl |  | 0 |  | 0 | 0 | 0
32 | Zaškolení uživatele (0,5%) | 1 | kpl |  | 0 |  | 0 | 0 | 0
33 | Výchozí revize elektrického zařízení (0,2%) | 1 | kpl |  | 0 |  | 0 | 0 | 0
34 | Koordinační činnost (1,0%) | 1 | kpl |  | 0 |  | 0 | 0 | 0
35 | Projekční práce (2,0%) | 1 | kpl |  | 0 |  | 0 | 0 | 0
36 | Doprava (1,0%) | 1 | kpl |  | 0 |  | 0 | 0 | 0
[5 empty] | 0 |  | 0 |  | 0

## CCTV-IBS
| Název technologie: | CCTV-IBS
| položka | Množství | MJ | Material JC | Materiál celkem | Montáž JC | Montáž celkem | Jednotková cena | Cena celkem
Technologie
1 | 24 MPx kamera IP interiérová barevná 43,3mm Progressive Scan CMOS, megapixelové rozlišení 6016x3384 pixelů @ 8fps, citlivost 0.005Lux/F1.4, bez objektivu s EF závitem, AWB, WDR, LightCatcher, privátní zóny, detekce pohybu, RS485, komprese H264, MJPEG, audio 1/1, alarm I/O 1/1, SD/SDHC/SDXC, 12VDC/24VAC/PoE, max. 1085mA, rozměry 109×73×68mm, hmotnost 0,39 kg | 25 | ks |  | 0 |  | 0 | 0 | 0
2 | 30 MPx kamera IP interiérová barevná 43,3mm Progressive Scan CMOS, megapixelové rozlišení 7360x4128 pixelů @ 6fps, citlivost 0.005Lux/F1.4, bez objektivu s EF závitem, AWB, WDR, LightCatcher, privátní zóny, detekce pohybu, RS485, komprese H264, MJPEG, audio 1/1, alarm I/O 1/1, SD/SDHC/SDXC, 12VDC/24VAC/PoE, max. 1085mA, rozměry 109×73×68mm, hmotnost 0,39 kg | 28 | ks |  | 0 |  | 0 | 0 | 0
3 | Megapixelový objektiv s EF uchycením - Automatická clona, ohnisková vzdálenost 100-400mm | 28 | ks |  | 0 |  | 0 | 0 | 0
4 | Megapixelový objektiv s EF uchycením - Automatická clona, ohnisková vzdálenost 70-300mm | 25 | ks |  | 0 |  | 0 | 0 | 0
5 | 2 Mpx IP PTZ kamera, Day/Night s mechanickým IR filtrem, WDR 1/2,8" progressive scan CMOS, rozlišení 1920×1080px @ 25fps, citlivost 0,1 lux (F/1,6) Color, 0,03 lux (F/1,6) B/W, motor zoom objektiv 4,3 - 129 mm/F/1,6 - F/4,7, 30x optický zoom, úhel záběru 2,3° - 63,7°, horizontální natáčení 360°, vertikální náklon -10° - 90°, BLC, AWB, WDR 120dB, inteligentní funkce, komprese H.264/MJPEG, ONVIF kompatibilní, HDSM, LightCatcher, Idle Scene mód, object tracking, alarm I/O 1/1, audio I/O 1/1, 1x video výstup, slot na SD kartu max. 256GB, IK10, IP67, napájení 24VAC, 2,4 A, POE+, pracovní teplota -40°C do 50°C, rozměry 226 x 313 mm, hmotnost 3,9 kg | 4 | ks |  | 0 |  | 0 | 0 | 0
6 | Držák na zeď pro IP PTZ kamery Avigilon nebo pro dome kamery s nástavcem DOME-OD-PEND | 4 | ks |  | 0 |  | 0 | 0 | 0
7 | Konzole pro instalace PTZ kamer | 4 | ks |  | 0 |  | 0 | 0 | 0
8 | 5 Mpx kompaktní kamera IP exteriérová antivandal, Day/Night s mechanickým IR filtrem, Smart IR IR LED dosvit 70m, 1/1.8" progressive scan CMOS, rozlišení 2592x1944px @ max. 30fps, citlivost 0.026 lux (F1.6) color, 0 lux (F1.6) B/W s IR,motor zoom objektiv 9 - 22 mm /F1.6, úhel záběru 18° - 41°, AWB, BLC, LightCatcher, inteligentní funkce, komprese H.264 (MPEG-4 Part 10 / AVC), Motion JPEG, ONVIF kompatibilní, HDSM 2.0, Idle Scene mód, alarm I/O 1/1, audio I/O 1/1, slot naSD kartu max. 128GB, napájení 12VDC/24VAC, 1083mA, PoE, pracovní teplota -40°C do 55°C, IP66, IK10, rozměry 126 x 280 x 91 mm, hmotnost 1.71kg. | 10 | ks |  | 0 |  | 0 | 0 | 0
9 | Videoserver určen na nahrávání maximálně 64 IP kamer, Intel®, 8GB RAM, systémový HDD SATA 7.2K rpm LFF, non hot plug HDD, možnost přidat další tři HDD, RAID 0,1, DVDRW, HP Ethernet 1Gb 2-porty B140i adaptér, zdroj 550W, RACK 1U, hloubka 800mm, bez audio výstupu, Microsoft Windows Server 2012 Foundation, záruka 3 roky na místě instalace. | 9 | ks |  | 0 |  | 0 | 0 | 0
10 | SATA DISK 2000GB, 5900 rpm, vhodný do podmínek 24/7, systémový pro Videoserver, záruka 36 měsíců | 18 | ks |  | 0 |  | 0 | 0 | 0
11 | SATA DISK 4000GB, 5900 rpm, vhodný do podmínek 24/7, data pro Videoserver, záruka 36 měsíců | 18 | ks |  | 0 |  | 0 | 0 | 0
12 | Profesionální klávesnice pro control center, Jog / Shuttle kolečko pro pohodlné ovládání záznamu, 38 podsvícených pryžových tlačítek, 3-osý joystick, ovládání IP PTZ, USB port, rozměry 379x224x89 mm, hmotnost 1400g | 2 | ks |  | 0 |  | 0 | 0 | 0
13 | Profesionální software Control Center Enterprise pro monitorování, nahrávání a ovládání megapixelových kamer a web serverů, podpora dalších značek, licence pro 24 kamer / web serverů, klientský software zdarma, neomezený počet klientů připojených v jeden čas, možnost nahrávat kamery do rozlišení 7K, virtual matrix pro 100 monitorů ovladatelných pomocí jedné klávesnice a myši, až 64 kamer na jednom monitoru i s možnosti úpravy velikosti oken, zahájení spolupráce mezi klientskými stanicemi - odevzdání digitálního zoomu kamery jinému operátorovi, synchronizovat uživatele s Active Directory existující sítě, možnost posunout automaticky alarm na dalšího uživatele v případě nečinnosti, systém odolný vůči posunu na letní čas | 0 | ks |  | 0 |  | 0 | 0 | 0
14 | Profesionální software Control Center Enterprise pro monitorování, nahrávání a ovládání megapixelových kamer a web serverů, podpora dalších značek, licence pro 8 kamer / web serverů, klientský software zdarma, neomezený počet klientů připojených v jeden čas, možnost nahrávat kamery do rozlišení 7K, virtual matrix pro 100 monitorů ovladatelných pomocí jedné klávesnice a myši, až 64 kamer na jednom monitoru i s možnosti úpravy velikosti oken, zahájení spolupráce mezi klientskými stanicemi - odevzdání digitálního zoomu kamery jinému operátorovi, synchronizovat uživatele s Active Directory existující sítě, možnost posunout automaticky alarm na dalšího uživatele v případě nečinnosti, systém odolný vůči posunu na letní čas | 6 | ks |  | 0 |  | 0 | 0 | 0
15 | Profesionální software Control Center Enterprise pro monitorování, nahrávání a ovládání megapixelových kamer a web serverů, podpora dalších značek, licence pro 4 kamery / web servery, klientský software zdarma, neomezený počet klientů připojených v jeden čas, možnost nahrávat kamery do rozlišení 7K, virtual matrix pro 100 monitorů ovladatelných pomocí jedné klávesnice a myši, až 64 kamer na jednom monitoru i s možnosti úpravy velikosti oken, zahájení spolupráce mezi klientskými stanicemi - odevzdání digitálního zoomu kamery jinému operátorovi, synchronizovat uživatele s Active Directory existující sítě, možnost posunout automaticky alarm na dalšího uživatele v případě nečinnosti, systém odolný vůči posunu na letní čas | 5 | ks |  | 0 |  | 0 | 0 | 0
16 | Profesionální software Avigilon Control Center Enterprise pro monitorování, nahrávání a ovládání megapixelových kamer a web serverů, podpora dalších značek, licence pro 1 kameru / web server, klientský software zdarma, neomezený počet klientů připojených v jeden čas, možnost nahrávat kamery do rozlišení 7K, virtual matrix pro 100 monitorů ovladatelných pomocí jedné klávesnice a myši, až 64 kamer na jednom monitoru i s možnosti úpravy velikosti oken, zahájení spolupráce mezi klientskými stanicemi - odevzdání digitálního zoomu kamery jinému operátorovi, synchronizovat uživatele s Active Directory existující sítě, možnost posunout automaticky alarm na dalšího uživatele v případě nečinnosti, systém odolný vůči posunu na letní čas | 0 | ks |  | 0 |  | 0 | 0 | 0
17 | Kryt kamery (vícemegapixelové) - exteriér, součástí chlazení / vyhřívání, vstup pro kabel přes držák, IP66, 12VDC/24VAC nebo 230VAC | 53 | ks |  | 0 |  | 0 | 0 | 0
18 | Držák krytu - světlý kov, vnitřní vedení kabelů, vhodný pro kryty kamer | 53 | ks |  | 0 |  | 0 | 0 | 0
19 | Speciální konzole pro uchycení krytu a držáku | 53 | ks |  | 0 |  | 0 | 0 | 0
20 | Napájecí zdroj pro kamerové kryty a objektivy | 53 | ks |  | 0 |  | 0 | 0 | 0
21 | Přepěťová ochrana pro IP, 10/100/1000 Mb/s., PoE, 2x RJ45 porty, jmenovité napětí Un 5V, maximální napětí Uc 6V, úroveň ochrany vodič-vodič ≤ 40V-1kV/µs, úroveň ochrany vodič-uzemnění ≤ 600V -1kV/µs, 20 us při 10kV, jmenovitý svodový proud vodič-vodič 20A - 10/1000µs, jmenovitý svodový proud vodič-uzemnění 20A - 10/1000µs, chráněné páry 1-2, 3-6, 4-5, 7 - 8, kabel pro uzemnění součástí, kovové provedení, krytí IP42, rozměry 70 (95) x50x30mm, hmotnost 0,16 kg | 143 | ks |  | 0 |  | 0 | 0 | 0
22 | Hlavní rozvaděč komplet 800x1000 (vybavení, atd.) | 1 | ks |  | 0 |  | 0 | 0 | 0
Centrální rozvaděč - aktivní prvky
23 | ICX7450-24P, 24-port 1 GbE switch PoE+, 3 modular slots for optional uplinks/stacking. Power supply, fan & modules need to be ordered separately | 2 | ks |  | 0 |  | 0 | 0 | 0
24 | ICX 7450 exhaust airflow fan, front to back airflow | 4 | ks |  | 0 |  | 0 | 0 | 0
25 | ICX7450/6610 POE 1000W AC PSU, exhaust airflow, front to back airflow | 4 | ks |  | 0 |  | 0 | 0 | 0
26 | ICX 7450 4-port 1/10GbE SFP+ Module | 2 | ks |  | 0 |  | 0 | 0 | 0
27 | ICX 7450 1-port 40GbE QSFP+ Module | 4 | ks |  | 0 |  | 0 | 0 | 0
28 | ICX 7450 LAYER 3 PREMIUM SOFTWARE LICENSE | 2 | ks |  | 0 |  | 0 | 0 | 0
29 | DIRECT ATTACHED SFPP COPPER,3M,1-PACK | 2 | ks |  | 0 |  | 0 | 0 | 0
Podružné rozvaděče 10Gb - aktivní prvky
30 | ICX7450-24P, 24-port 1 GbE switch PoE+, 3 modular slots for optional uplinks/stacking. Power supply, fan & modules need to be ordered separately | 8 | ks |  | 0 |  | 0 | 0 | 0
31 | ICX 7450 exhaust airflow fan, front to back airflow | 16 | ks |  | 0 |  | 0 | 0 | 0
32 | ICX7450/6610 POE 1000W AC PSU, exhaust airflow, front to back airflow | 16 | ks |  | 0 |  | 0 | 0 | 0
33 | ICX 7450 4-port 1/10GbE SFP+ Module | 8 | ks |  | 0 |  | 0 | 0 | 0
Podružné rozvaděče 1Gb - aktivní prvky
34 | ICX7250-24P, 24-port 1 GbE switch PoE+ 360W with 8x1GbE SFP+ (upgradeable to 10GbE) uplink ports | 5 | ks |  | 0 |  | 0 | 0 | 0
SFP moduly
35 | Brocade compatible 10Gb/s 10km SM SFP+ LR Optical Transceiver with DDMI, Dual LC, 1310nm | 20 | ks |  | 0 |  | 0 | 0 | 0
36 | Brocade compatible SFP transceiver with DDMI, 1.25G, 1310nm, SM, 20km, Dual LC connectors, Temp. 0~70°C, alternative to E1MG-LX-OM | 10 | ks |  | 0 |  | 0 | 0 | 0
IP management
37 | IP management SW license for up to 50 devices; required for initial purchase of IP only management; minimum of one year support is required. | 1 | ks |  | 0 |  | 0 | 0 | 0
Media konvertor
38 | Průmyslový Gigabit Ethernet mini media konvertor 10/100/1000M RJ45 na 100/1000M SFP. Zařízení podporuje rychlosti 10/100 nebo 1000 Mbps a převádí je na 100 nebo 1000 Mbps optický výstup (lze nastavit pomocí DIP switche). Media konvertor disponuje malými rozměry. Je možné jej vložit do šasi nebo přimontovat na DIN lištu či zeď. Media konvertor je vyroben pro provoz v náročných teplotních podmínkách od -40C do +75C. | 28 | ks |  | 0 |  | 0 | 0 | 0
39 | SFP transceiver with DDMI, 1.25G, 1310nm, SM, 20km, Dual LC connectors, Temp. 0~70°C | 56 | ks |  | 0 |  | 0 | 0 | 0
40 | Záložní zdroj UPS 3000VA - servery, SMNP karta, RACK | 2 | ks |  | 0 |  | 0 | 0 | 0
41 | Záložní zdroj UPS 1200VA - PC stanice, USB propojení | 2 | ks |  | 0 |  | 0 | 0 | 0
42 | PC určený k monitorování / vzdálené monitorování, je určen pro monitorování do 64 kamer, možnost připojení 4 monitorů, i7 core, 4GB RAM, Systemový HDD SATA 7.2K rpm LFF, non hot plug HDD, samostatná graficka karta s VGA, HDMI a DVI výstupem (max. 2 výstupy), DVDRW, HP Ethernet 1Gb, zdroj 300W, Micro ATX Tower audio výstup, Microsoft Windows 8P / 10P | 2 | ks |  | 0 |  | 0 | 0 | 0
43 | 48" Full HD CCTV LED monitor, max. rozlišení 1920x1080 px, poměr stran 16:9, pozorovací úhel 178°, kontrast více než 1 milion, 10W reproduktory, 1x kompozitní hybridní video vstup, 1x komponentní video vstup, 1x VGA, 4x HDMI vstup, 1x SCART, 2x analogový audio vstup, 1x digitální audio výstup, 1x audio výstup, 2x USB, 1x RJ45, 1x PCMCIA Slot, spotřeba energie 46W, ovládání RS232, dálkový ovladač, rozměry 1089x632x57, VESA 300x200mm, hmotnost 11,3Kg, dodávané se stojanem | 4 | ks |  | 0 |  | 0 | 0 | 0
44 | Modem/router vzdáleného přístupu, min 10x VPN, včetně klientských licencí (bude upřesněno dle požadavků provozovatele) | 1 | ks |  | 0 |  | 0 | 0 | 0
45 | Integrační bezpečnostní systém - základní licence | 1 | ks |  | 0 |  | 0 | 0 | 0
46 | Licence CCTV | 143 | ks |  | 0 |  | 0 | 0 | 0
47 | Licence EPS | 1 | ks |  | 0 |  | 0 | 0 | 0
48 | Licence EZS | 1 | ks |  | 0 |  | 0 | 0 | 0
49 | Vytvoření mapových podkladů | 50 | hod |  | 0 |  | 0 | 0 | 0
50 | Vizualizace - vytvoření prvků | 800 | ks |  | 0 |  | 0 | 0 | 0
51 | Implementace bezpečnostního systému | 160 | hod |  | 0 |  | 0 | 0 | 0
52 | PC klient určený pro intregrační bezpečnostní systém, možnost připojení 4 monitorů, i7 core, 4GB RAM, Systemový HDD SATA 7.2K rpm LFF, non hot plug HDD, samostatná graficka karta s VGA, HDMI a DVI výstupem (max. 2 výstupy), DVDRW, HP Ethernet 1Gb, zdroj 300W, Micro ATX Tower audio výstup, Microsoft Windows 8P / 10P | 1 | ks |  | 0 |  | 0 | 0 | 0
53 | Monitor 23" Full HD CCTV LED monitor, max. rozlišení 1920x1080 px, poměr stran 16:9, pozorovací úhel 178°, 1x VGA, 1x HDMI | 1 | ks |  | 0 |  | 0 | 0 | 0
54 | Server pro integrační bezpečnostní systém, SQL server min 2012 STD, 5x CAL pro SQL , 8GB RAM, 2x systémový HDD SATA 7.2K rpm LFF, non hot plug HDD, RAID 0,1, možnost doplnění min o 2x HDD, HP Ethernet 1Gb 2-porty B140i adaptér, zdroj 550W, RACK 1U, hloubka 800mm, bez audio výstupu, Microsoft Windows Server 2012 Foundation, záruka 3 roky na místě instalace. | 1 | ks |  | 0 |  | 0 | 0 | 0
55 | Moduly pro připojení systémů | 1 | set |  | 0 |  | 0 | 0 | 0
Kabelové rozvody a elektroinstalační materiál
56 | Optický kabel univerzální 4vl 9/125, SM, LSOH | 2800 | ks |  | 0 |  | 0 | 0 | 0
57 | Datový kabel Instalační CAT6 UTP, venkovní | 7250 | ks |  | 0 |  | 0 | 0 | 0
58 | Napájecí kabel vekovní typu CYKY-J 3x2,5 | 5150 | ks |  | 0 |  | 0 | 0 | 0
59 | Úložný materiál (žlab, trubka, lišta, …) | 2250 | ks |  | 0 |  | 0 | 0 | 0
60 | Optický patchcord LC-SC | 60 | ks |  | 0 |  | 0 | 0 | 0
Ostatní položky
61 | Pomocné stavební práce (1%) | 1 | kpl |  | 0 |  | 0 | 0 | 0
62 | Zřízení staveniště (0,5%) | 1 | kpl |  | 0 |  | 0 | 0 | 0
63 | Zkušební provoz (0,7%) | 1 | kpl |  | 0 |  | 0 | 0 | 0
64 | Zaškolení uživatele (0,5%) | 1 | kpl |  | 0 |  | 0 | 0 | 0
65 | Výchozí revize elektrického zařízení (0,2%) | 1 | kpl |  | 0 |  | 0 | 0 | 0
66 | Koordinační činnost (1,0%) | 1 | kpl |  | 0 |  | 0 | 0 | 0
67 | Projekční práce (2,0%) | 1 | kpl |  | 0 |  | 0 | 0 | 0
68 | Doprava (1,0%) | 1 | kpl |  | 0 |  | 0 | 0 | 0
[5 empty] | 0 |  | 0 |  | 0