## MaR
číslo | Název | Prac. látka | Signalizace |  |  |  | Ovládání akčních členů
obvodu
|  |  | min. | max. | Hodnota |  |  | Funkce
DEMONTÁŽE
1 | Šroubový kompresor SAB Cube 109L |  |  |  |  | Odpojení řídícího panelu šroubového kompresoru od centrálního
nadřazeného systému řízení
2 | Šroubový kompresor SAB Cube 109L |  |  |  |  | Odpojení řídícího panelu šroubového kompresoru od centrálního
nadřazeného systému řízení
MONTÁŽE
Napojení řídícího panelu šroubového kompresoru na centrální
1 | Šroubový kompresor s frekvenčním |  |  |  |  | nadřazený systém řízení
| měničem |  |  |  |  | Softwarová úprava v řídícím nadřazeném systému pro začlenění
řízení nového kompresoru viz technická zpráva
Koncové spínače mají funkci informativní kdy je ventil otevřen
1 až 13 | Kulové uzavírací ventily s koncovými | NH3 | Poloha | Poloha |  | nebo zavřen. Poskytují informaci o otevření - vyrovnání expanzních
| spínači polohy |  | Zavřeno | Otevřeno |  | nádob a o propojení chladicích okruhů vel. a mal. plochy